## b. drogowa
PRZEDMIAR OFERTOWY
Zachodnia Brama Metropolii Silesia - Centrum Przesiadkowe w Gliwicach
Obszar 4A
branża drogowa
Lp. | NR ST (CPV) | Opis pozycji | Jedn. | Ilość jedn. | Cena jedn. [zł] netto | Wartość [zł] netto
1 |  | ROBOTY PRZYGOTOWAWCZE | kpl | 1
| D - 01.02.02 | Mechaniczne usunięcie ziemi urodzajnej (humusu) grubość warstwy 10 cm wraz z transportem na miejsce składowania Wykonawcy. | m2 | 2191.05 |  | 0
1.1 |  | Usunięcie warstwy ziemi urodzajnej (humusu) o grubości 10 cm za pomocą spycharek | m2 | 2191.05 |  | 0
1.2 |  | Roboty ziemne wykonywane koparkami chwytakowymi 1.20 m3 w ziemi kat. I-III uprzednio zmagazynowanej w hałdach z transportem urobku samochodami samowyładowczymi na odległość 10 km | m3 | 219.11 |  | 0
2 |  | ROBOTY ROZBIÓRKOWE | kpl | 1
| D - 01.02.04 | Rozebranie krawężników betonowych wraz z transportem na miejsce składowania i opłatą za skladowisko. | m | 135.5 |  | 0
2.1 |  | Rozebranie krawężników betonowych 15x30 cm na podsypce cementowo-piaskowej | m | 135.5 |  | 0
2.2 |  | Rozebranie ław pod krawężniki z betonu | m3 | 5.42 |  | 0
2.3 |  | Wywiezienie gruzu z terenu rozbiórki przy mechanicznym załadowaniu i wyładowaniu samochodem samowyładowczym na odległość 10 km | m3 | 11.52 |  | 0
2.4 |  | Koszt składowanie gruzu na wysypisku | t | 24.19 |  | 0
| D - 01.02.04 | Rozebranie krawężników granitowych wraz z transportem na miejsce wskazane przez Zarząd Dróg Miejskich w Gliwicach. | m | 441.5 |  | 0
2.5 |  | Rozebranie krawężników kamiennych 30x30 cm na podsypce cementowo-piaskowej | m | 441.5 |  | 0
2.6 |  | Segregowanie materiałów drogowych z rozbiórki i ułożenie w stosy na paletach | t | 83.44 |  | 0
2.7 |  | Wywiezienie gruzu z terenu rozbiórki przy mechanicznym załadowaniu i wyładowaniu samochodem samowyładowczym na miejsce wskazane przez ZDM Gliwice na odległość 10 km. | m3 | 39.74 |  | 0
2.8 |  | Rozebranie ław pod krawężniki z betonu | m3 | 17.66 |  | 0
2.9 |  | Wywiezienie gruzu z terenu rozbiórki przy mechanicznym załadowaniu i wyładowaniu samochodem samowyładowczym na odległość 10 km | m3 | 17.66 |  | 0
2.10 |  | Koszt składowanie gruzu na wysypisku | t | 37.09 |  | 0
| D - 01.02.04 | Rozebranie obrzeży betonowych wraz z transportem na miejsce składowania i opłatą za skladowisko. | m | 92.8 |  | 0
2.11 |  | Rozebranie obrzeży trawnikowych o wymiarach 6-8x30 cm na podsypce piaskowej | m | 92.8 |  | 0
2.12 |  | Rozebranie ław pod krawężniki z betonu | m3 | 5.85 |  | 0
2.13 |  | Wywiezienie gruzu z terenu rozbiórki przy mechanicznym załadowaniu i wyładowaniu samochodem samowyładowczym na odległość 10 km | m3 | 7.8 |  | 0
2.14 |  | Koszt składowanie gruzu na wysypisku | t | 16.38 |  | 0
| D - 01.02.04 | Rozebranie murka z kamienia wapiennego wraz z transportem na miejsce składowania i opłatą za skladowisko. | m3 | 5.18 |  | 0
2.15 |  | Rozebranie murku z kamienia wapiennego 20x20 cm na zaprawie cementowej | m3 | 5.18 |  | 0
2.16 |  | Wywiezienie gruzu z terenu rozbiórki przy mechanicznym załadowaniu i wyładowaniu samochodem samowyładowczym na odległość 10 km | m3 | 5.18 |  | 0
2.17 |  | Koszt składowanie gruzu na wysypisku | t | 10.88 |  | 0
| D - 01.02.04 | Rozebranie murka z cegły klinkierowej i elementów betonowych wraz z transportem na miejsce składowania i opłatą za skladowisko. | m3 | 6.28 |  | 0
2.18 |  | Rozbiórka murka z cegły klinkierowej i elementów betonowych na zaprawie cementowej | m3 | 6.82 |  | 0
2.19 |  | Wywiezienie gruzu z terenu rozbiórki przy mechanicznym załadowaniu i wyładowaniu samochodem samowyładowczym na odległość 10 km | m3 | 6.82 |  | 0
2.20 |  | Koszt składowanie gruzu na wysypisku | t | 14.32 |  | 0
| D - 05.03.11 | Frezowanie nawierzchnia asfaltowej na zimno grubość 23 cm wraz z transportem materiału odzyskanego na miejsce wskazane przez zarządcę drogi. | m2 | 3425.64 |  | 0
2.21 |  | Roboty remontowe - frezowanie nawierzchni bitumicznej o gr. 23 cm z wywozem materiału z rozbiórki na odl. do 1 km | m2 | 2681.25 |  | 0
2.22 |  | Roboty remontowe - frezowanie nawierzchni bitumicznej o gr. 5 cm z wywozem materiału z rozbiórki na odl. do 1 km - interpolacja | m2 | 744.39 |  | 0
2.23 |  | Wywiezienie gruzu z terenu rozbiórki przy mechanicznym załadowaniu i wyładowaniu samochodem samowyładowczym na miejsce wkazane przez zarządcę drogi na odległość 10 km. | m3 | 653.91 |  | 0
| D - 01.02.04 | Rozebranie nawierzchni z płyt betonowych, kostki granitowej, cegły klinkierowej i kostki betonowej wraz z transportem na miejsce składowania i opłatą za skladowisko. | m2 | 3963.03 |  | 0
2.24 |  | Rozebranie nawierzchni z płyt betonowych, kostki granitowej, cegły klinkierowej i kostki betonowej | m2 | 3963.03 |  | 0
2.25 |  | Wywiezienie gruzu z terenu rozbiórki przy mechanicznym załadowaniu i wyładowaniu samochodem samowyładowczym na odległość 10 km | m3 | 396.3 |  | 0
2.26 |  | Koszt składowanie gruzu na wysypisku | t | 832.23 |  | 0
| D - 01.02.04 | Rozebranie nawierzchni z płyt chodnikowych wraz z transportem na miejsce składowania i opłatą za skladowisko. | m2 | 122.13 |  | 0
2.27 |  | Rozebranie chodników z płyt betonowych 30x30x5 cm na podsypce cementowo-piaskowej | m2 | 122.13 |  | 0
2.28 |  | Wywiezienie gruzu z terenu rozbiórki przy mechanicznym załadowaniu i wyładowaniu samochodem samowyładowczym na odległość 10 km | m3 | 6.11 |  | 0
2.29 |  | Koszt składowanie gruzu na wysypisku | t | 12.83 |  | 0
| D - 04.02.01A | D - 01.02.04 - Rozebranie nawierzchni z kostki betonowej wraz z transportem na miejsce składowania i opłatą za skladowisko. | m2 | 52.74 |  | 0
2.30 |  | Rozebranie nawierzchni z kostki betonowej na podsypce piaskowej z wypełnieniem spoin piaskiem | m2 | 52.74 |  | 0
2.31 |  | Wywiezienie gruzu z terenu rozbiórki przy mechanicznym załadowaniu i wyładowaniu samochodem samowyładowczym na odległość 10 km | m3 | 4.22 |  | 0
2.32 |  | Koszt składowanie gruzu na wysypisku | t | 8.86 |  | 0
| D - 01.02.04 | Rozebranie studzienek ściekowych ulicznych betonowych o średnicy 500 mm wraz z transport gruntu na składowisko i uiszczeniem opłaty za składowanie. | kpl. | 6 |  | 0
2.33 |  | Roboty ziemne wykonywane koparkami przedsiębiernymi o poj. łyżki 1.20 m3 w gruncie kat. III z transportem urobku samochodami samowyładowczymi na odległość 10 km | m3 | 27 |  | 0
2.34 |  | Koszt składowania nadmiaru gruntu na miejscu składowania | t | 48.6 |  | 0
2.35 |  | Demontaż studzienek ściekowych ulicznych betonowych o śr. 500 mm z osadnikiem bez syfonu | kpl. | 6 |  | 0
2.36 |  | Wywiezienie gruzu z terenu rozbiórki przy mechanicznym załadowaniu i wyładowaniu samochodem samowyładowczym na odległość 10 km | m3 | 2.8 |  | 0
2.37 |  | Koszt składowanie gruzu betonowego na wysypisku | t | 5.88 |  | 0
3 |  | ROBOTY ZIEMNE | kpl. | 1
| D - 02.01.01 | Wykonanie wykopów mechanicznie 90% robót, ręcznie 10% robót wraz z transport gruntu na składowisko i uiszczeniem opłaty za składowanie. | m3 | 656.39 |  | 0
3.1 |  | Roboty ziemne wykonywane koparkami przedsiębiernymi o poj. łyżki 1.20 m3 w gruncie kat. III z transportem urobku samochodami samowyładowczymi na odległość 10 km | m3 | 590.75 |  | 0
3.2 |  | Ręczne roboty ziemne z transportem urobku samochodami samowyładowczymi na odległość 10 km (kat. gruntu III) | m3 | 65.64 |  | 0
3.3 |  | Koszt składowania nadmiaru gruntu na miejscu składowania | t | 1181.5 |  | 0
| D-04.01.01 | Korytowanie mechaniczne na gł. 30 cm wraz z profilowaniem i zagęszczania podłoża pod warstwy konstrukcyjne nawierzchni. | m2 | 8613.36 |  | 0
3.4 |  | Koryta wykonywane mechanicznie gł. 30 cm w gruncie kat. II-VI na całej szerokości jezdni i chodników | m2 | 8613.36 |  | 0
3.5 |  | Roboty ziemne wykonywane koparkami przedsiębiernymi 0.60 m3 w ziemi kat. I-III uprzednio zmagazynowanej w hałdach z transportem urobku samochodami samowyładowczymi na odległość 10 km | m3 | 2584.01 |  | 0
3.6 |  | Koszt składowania gruntu na składowisku (grunt z wykopów) | t | 4651.22 |  | 0
4 |  | KONSTRUKCJA JEZDNI KR6 Z KOSTKI GRANITOWEJ 18/27/18 CM | kpl. | 1
| D - 05.03.01 | Wykonanie nawierzchni z kostki granitowej o18x27x18 cm - kostka cięta | m2 | 580.13 |  | 0
4.1 |  | Nawierzchnie z kostki kamiennej rzędowej o wysokości 18 cm na podsypce cementowo-piaskowej | m2 | 580.13 |  | 0
| D - 04.04.02B | Podbudowa zasadnicza z mieszanki niezwiązanej z kruszywem C90/3 #0-31,5mm, grubość 30 cm | m2 | 580.13 |  | 0
4.2 |  | Warstwa dolna podbudowy z kruszyw łamanych o grubości po zagęszczeniu 30 cm | m2 | 580.13 |  | 0
| D - 04.05.01 | Podbudowa pomocnicza z mieszanki związanej spoiwem hydraulicznym z dowozu, grubość 30 cm | m2 | 637.01 |  | 0
4.3 |  | Podbudowy pomocnicza z mieszanki związanej spoiwem hydraulicznym z dowozu, grubość 30 cm | m2 | 637.01 |  | 0
4.4 |  | Mechaniczne rozkładanie podbudowy | t | 363.1 |  | 0
| D - 04.02.01A | Warstwa odcinająca z geowłókniny separującej 25/25kN, 400 g/m2 | m2 | 637.01 |  | 0
4.5 |  | Warstwa wzmacniająca grunt pod warstwy technologiczne z geowłókniny o szer. 5,0 m | m2 | 637.01 |  | 0
5 |  | KONSTRUKCJA CHODNIKA Z PŁYT GRANITOWYCH 40X40 CM | kpl. | 1
| D - 08.02.03 | Nawierzchnia z płyty granitowej bezfazowej 40x40 cm, gr. 8 cm | m2 | 21.78 |  | 0
5.1 |  | Nawierzchnia z płyt kamiennych grubości 8 cm na podsypce cementowo-piaskowej, spoiny wypełnione zaprawą cementową | m2 | 21.78 |  | 0
| D - 04.04.02B | Podbudowa zasadnicza z kruszywa niezwiązanego C90/3 #0-31,5mm, grubość 20 cm | m2 | 21.78 |  | 0
5.2 |  | Warstwa dolna podbudowy z kruszyw łamanych o grubości po zagęszczeniu 20 cm | m2 | 21.78 |  | 0
6 |  | KONSTRUKCJA CHODNIKA Z PŁYT GRANITOWYCH 60X60 CM | kpl. | 1
| D - 08.02.03 | Nawierzchnia z płyty granitowej bezfazowej 60x60 cm, gr. 8 cm | m2 | 364.53 |  | 0
6.1 |  | Nawierzchnia z płyt kamiennych grubości 8 cm na podsypce cementowo-piaskowej, spoiny wypełnione zaprawą cementową | m2 | 364.53 |  | 0
| D - 04.04.02B | Podbudowa zasadnicza z kruszywa niezwiązanego C90/3 #0-31,5mm, grubość 20 cm | m2 | 364.53 |  | 0
6.2 |  | Warstwa dolna podbudowy z kruszyw łamanych o grubości po zagęszczeniu 20 cm | m2 | 364.53 |  | 0
7 |  | KONSTRUKCJA NAWIERZCHNI TECHNICZNEJ Z KOSTKI GRANITOWEJ 10X10 CM | kpl. | 1
| D - 05.03.01 | Nawierzchnia z kostki granitowej ciętej 10x10 cm | m2 | 73.6 |  | 0
7.1 |  | Nawierzchnie z kostki granitowej o wysokości 10 cm na podsypce cementowo-piaskowej | m2 | 73.6 |  | 0
| D - 04.04.02B | Podbudowa zasadnicza z mieszanki niezwiązanej z kruszywem C90/3 #0-31,5mm, grubość 20 cm | m2 | 73.6 |  | 0
7.2 |  | Warstwa dolna podbudowy z kruszyw łamanych o grubości po zagęszczeniu 20 cm | m2 | 73.6 |  | 0
8 |  | KONSTRUKCJA NAWIERZCHNI WG PROJ. ARCHITEKTONICZNEGO Z PŁYTY GRANITOWEJ | kpl. | 1
| D - 08.02.03 | Nawierzchnia z płyty granitowej 60x60x10cm, 60x43,5x10cm i 43,5x43,5x10 cm | m2 | 7129.44 |  | 0
8.1 |  | Nawierzchnia z płyt granitowych grubości 10 cm na podsypce cementowo-piaskowej | m2 | 4298.24 |  | 0
8.2 |  | Nawierzchnia z płyt granitowych grubości 10 cm na podsypce cementowo-piaskowej - kolor grafitowy | m2 | 2743.06 |  | 0
| D - 08.02.03 | Nawierzchnia z płyty granitowej 60x60x5cm, 60x43,5x5cm i 43,5x43,5x5 cm | m2 | 44.34 |  | 0
8.3 |  | Nawierzchnia z płyt granitowych grubości 5 cm na podsypce cementowo-piaskowej | m2 | 44.34 |  | 0
| D - 08.02.03 - | Nawierzchnia z płyt wskaźnikowych na podsypce cementowo-piaskowej | m2 | 27.6 |  | 0
8.4 |  | Nawierzchnie z płyty prowadzącej granitowej, o wymiarach 30x30 cm z podłużnymi wypukłościami umieszczonymi powyżej poziomu nawierzchni, na podsypce cementowo-piaskowej | m2 | 22.8 |  | 0
8.5 |  | Nawierzchnie z płyty prowadzącej granitowej, o wymiarach 30x30cm z elementami punktowo wypukłymi na podsypce cementowo-piaskowej | m2 | 4.8 |  | 0
| D - 04.04.02B | Podbudowa zasadnicza z mieszanki niezwiązanej z kruszywem C90/3 #0-31,5mm, grubość 20 cm | m2 | 7336.44 |  | 0
8.6 |  | Warstwa dolna podbudowy z kruszyw łamanych o grubości po zagęszczeniu 20 cm | m2 | 7336.44 |  | 0
| D - 04.04.02B - | Podbudowa zasadnicza z mieszanki niezwiązanej z kruszywem C90/3 #0-63mm, grubość 20 cm | m2 | 7581.24 |  | 0
8.7 |  | Warstwa dolna podbudowy z kruszyw łamanych o grubości po zagęszczeniu 20 cm | m2 | 7581.24 |  | 0
| D - 04.02.01A | Warstwa odcinająca z geowłókniny separującej 25/25kN, 400 g/m2 | m2 | 7516.44 |  | 0
8.8 |  | Warstwa wzmacniająca grunt pod warstwy technologiczne z geowłókniny o szer. 5,0 m | m2 | 7516.44 |  | 0
9 |  | ELEMENTY ULIC | kpl. | 1
| D - 08.01.02 | Ustawienie krawężników granitowych ulicznych o wys. 30cm x szer.30cm na ławie betonowej C12/15 | m | 167.5 |  | 0
9.1 |  | Ława pod krawężniki betonowa z oporem C12/15 | m3 | 15.58 |  | 0
9.2 |  | Krawężniki kamienne wystające o wymiarach 30x30 cm bez ław na podsypce piaskowej | m | 167.5 |  | 0
| D - 08.03.01 | Ustawienie obrzeży granitowych o wymiarach 30x8cm na ławie betonowej C12/15 | m | 15.44 |  | 0
9.3 |  | Ława pod obrzeże - betonowa z oporem | m3 | 1.05 |  | 0
9.4 |  | Obrzeża granitowe o wymiarach 30x8 cm na podsypce piaskowej z wypełnieniem spoin zaprawą cementową | m | 15.4 |  | 0
| D - 08.05.01 | Odwodnienie szczelinowe | m | 674.9 |  | 0
9.5 |  | Ścieki z elementów betonowych - odwodnienie szczelinowe | m | 674.9 |  | 0
9.6 |  | Ława pododwodnienie liniowe z betonu C12/15 | m3 | 27 |  | 0
10 |  | Usługa saperska (znalezienie ewentualnych niewybuchów, niewypałów) | kpl | 1 |  | 150000
11 |  | Znalezienie ewentualnych szczątków ludzkich | kpl | 1
12 |  | Sprawowanie nadzoru archeologicznego i konserwatorskiego nad prowadzonymi pracami ziemnymi | kpl | 1 |  | 0
[5 empty] | Razem [zł] netto | 150000

## mała architektura
PRZEDMIAR OFERTOWY
Zachodnia Brama Metropolii Silesia - Centrum Przesiadkowe w Gliwicach
Obszar 4A
mała architektura
Lp. | NR ST (CPV) | Opis pozycji | Jedn. | Ilość jedn. | Cena jedn. [zł] netto | Wartość [zł] netto
1 | 55619-4A-PW-SP-430 | ROBOTY ZIEMNE - KOD CPV 45111000-8 | kpl | 1
1.1 |  | Wykopanie dołów pod fundamety elementów małej architektury - stacja naprawy rowerów | szt | 1 |  | 0
1.2 |  | Roboty ziemne koparkami podsiębiernymi z transportem urobku samochodami samowyładowczymi do 1·km, w ziemi uprzednio zmagazynowanej w hałdach, koparka 0,15·m3, grunt kategorii I-III, spycharka 55·kW - wywóz ziemi z fundamentów małej architektury | m3 | 0.128 |  | 0
1.3 |  | Nakłady uzupełniające do tablic 0201-0213 za każde dalsze rozpoczęte 0,5·km odległości transportu, ponad 1·km samochodami samowyładowczymi, po drogach utwardzonych, grunt kategorii III-IV, samochód do 5·t - odwóz naddatku materiału z wykopu na dodatkowe 9 km | m3 | 0.128 |  | 0
1.4 |  | Utylizacja ziemi z wykopu | m3 | 0.128 |  | 0
2 | 55619-4A-PW-SP-430 | KONSTRUKCJE BETONOWE KOD CPV 45223500-1 | kpl | 1
2.1 |  | Wykonanie fundamentu/zabetonowanie wykopu pod elementy małej architektury - stacja naprawy rowerów | m3 | 0.128 |  | 0
3 | 55619-4A-PW-SP-430 | MAŁA ARCHITEKTURA KOD CPV 45233293-9 | kpl | 1
3.1 |  | Dostawa i montaż ławek pojedyńczych z oświetleniem wg PW. Montowane do nawierzchni bez konieczności wykonania fundamentu. | szt | 25 |  | 0
3.2 |  | Dostawa i montaż ławek podwójnych z oświetleniem wg PW. Montowane do nawierzchni bez konieczności wykonania fundamentu. | szt | 6 |  | 0
3.3 |  | Dostawa i ustawienie - donica z elementami drewnianymi | szt | 18 |  | 0
3.4 |  | Dostawa elementów małej architektury - stojaki rowerowe wg PW. Stojaki montowane do nawierzchni be konieczności wykonania fundamentu. | szt | 12 |  | 0
3.5 |  | Dostawa i montaż - słupki | szt | 30 |  | 0
3.6 |  | Dostawa i ustawienie elementów małej architektury - kosze na śmieci | szt | 22 |  | 0
3.7 |  | Dostawa i montaż - Kraty pod drzewami | szt | 24 |  | 0
3.8 |  | Dostawa i montaż elementów małej architektury - Stacja naprawy rowerów | kpl | 1 |  | 0
3.9 |  | Dostawa i montaż - Tablice informacyjne zewnętrzne . Kompleksowa usługa wykonania, dostawy oraz montażu wraz z dostawą i osadzeniem fundamentów prefabrykowanych | szt | 1 |  | 0
3.10 |  | Dostawa i montaż - Wiata przystankowa. Kompleksowa usługa wykonania, dostawy oraz montażu wraz z dostawą i osadzeniem fundamentów prefabrykowanych | szt | 2 |  | 0
3.11 |  | Dostawa i montaż - Wiata rowerowa ( długości 13 m). Kompleksowa usługa wykonania, dostawy oraz montażu wraz z dostawą i osadzeniem fundamentów prefabrykowanych | szt | 1 |  | 0
[5 empty] | Razem [zł] netto | 0

## fontanna
PRZEDMIAR OFERTOWY
Zachodnia Brama Metropolii Silesia - Centrum Przesiadkowe w Gliwicach
Obszar 4A
fontanna
Lp. | NR ST (CPV) | Opis pozycji | Jedn. | Ilość jedn. | Cena jedn. [zł] netto | Wartość [zł] netto
1 | B.02.00.00 | ROBOTY ZIEMNE - KOD CPV 45111000-8 | kpl | 1
1.1 |  | Wykopy oraz przekopy wykonywane koparkami przedsiębiernymi na odkład, koparka 0,40·m3, grunt kategorii III - mechanicznie 80 % | m3 | 74.028 |  | 0
1.2 |  | Wykonanie wykopów ręcznie z odkładem urobku - 20 % | m3 | 18.507 |  | 0
1.3 |  | Pogłębienie wykopów pod warstwy podkładowe - ręcznie | m3 | 6.84 |  | 0
1.4 |  | Odeskowanie wykopów | m2 | 44.772 |  | 0
1.5 |  | Roboty ziemne koparkami przedsiębiernymi z transportem urobku samochodami samowyładowczymi do 1·km, w ziemi uprzednio zmagazynowanej w hałdach, koparka 0,40·m3, grunt kategorii I-III, spycharka 55·kW, samochód 5-10·t | m3 | 65.37 |  | 0
1.6 |  | Nakłady uzupełniające do tablic 0201-0213 za każde dalsze rozpoczęte 0,5·km odległości transportu, ponad 1·km samochodami samowyładowczymi, po drogach utwardzonych, grunt kategorii III-IV, samochód 5-10·t - dodatkowe 9 km | m3 | 65.37 |  | 0
1.7 |  | Opłata za składowanie ziemi z wykopów ( ceny wysypiska miejskiego) | m3 | 65.37 |  | 0
1.8 |  | Zasypanie wykopów gruntem z odkładu wraz z zagęszczeniem warstwami | m3 | 34.005 |  | 0
2 | B.03.00.00 | PODKŁADY KOD CPV 45223500-1 | kpl | 1
2.1 |  | Podkłady, betonowe na podłożu gruntowym, beton podawany pompą, zwykły - podkład pod elementy żelbetowe komory oraz niecki z betonu podkładowego gr 10 cm - beton C16/20 | m3 | 6.84 |  | 0
3 | B.03.00.00 | ELEMENTY ŻELBETOWE KOMORY TECHNOLOGICZNEJ KOD CPV 45223500-1 | kpl | 1
3.1 |  | Płyty fundamentowe żelbetowe, płyty - płyta denna komory technologicznej gr 25 cm - beton C25/30 W8 | m3 | 2.103 |  | 0
3.2 |  | Ściany żelbetowe gr 10 cm - ściany komory technologicznej - beton C25/30 W8 | m2 | 25.164 |  | 0
3.3 |  | Ściany żelbetowe, dodatek za każdy następny 1·cm grubości - dodatkowe 10 cm | m2 | 25.164 |  | 0
3.4 |  | Płyta żelbetowa stropowa komory technologicznej gr 10 cm - beton C25/30 W8 | m2 | 7.77 |  | 0
3.5 |  | Stropy w deskowaniu systemowym, dodatek za każdy następny 1·cm grubości - dodatkowe 10 cm | m2 | 7.77 |  | 0
3.6 |  | Analogia - wykonanie płyty betonowej odciążajęcej gr 10 cm. Beton C25/30 W8. Płyta wysunięta poza lico ściany komory na szer płyt XPS | m3 | 0.9 |  | 0
4 | B.03.00.00 | ZBROJENIE ELEMENTÓW ŻELBETOWYCH KOMORY TECHNOLOGICZNEJ KOD CPV 45262310-7 | kpl | 1
4.1 |  | Przygotowanie i montaż zbrojenia, konstrukcje monolityczne budowli, pręty żebrowane, średnica 6 ·mm | t | 0.001 |  | 0
4.2 |  | Przygotowanie i montaż zbrojenia, konstrukcje monolityczne budowli, pręty żebrowane, średnica 10·mm | t | 1.048 |  | 0
5 | B.03.00.00 | ELEMENTY ŻELBETOWE NIECKI FONTANNY KOD CPV 45223500-1 | kpl | 1
5.1 |  | Płyty fundamentowe żelbetowe, płyty - płyta denna niecki gr 25 cm - beton C25/30 W8 | m3 | 13.474 |  | 0
5.2 |  | Ściany żelbetowe gr 10 cm - ściany niecki - beton C25/30 W8 | m2 | 30.101 |  | 0
5.3 |  | Ściany żelbetowe, dodatek za każdy następny 1·cm grubości - dodatkowe 10 cm | m2 | 30.101 |  | 0
6 | B.03.00.00 | ZBROJENIE ELEMENTÓW ŻELBETOWYCH NIECKI FONTANY KOD CPV 45262310-7 | kpl | 1
6.1 |  | Przygotowanie i montaż zbrojenia, konstrukcje monolityczne budowli, pręty żebrowane, średnica 10·mm | t | 1.821 |  | 0
7 | B.02.00.00 | IZOLACJE PRZECIWWILGOCIOWE, PRZECIWWODNE I TERMICZNE KOMORY TECHNOLOGICZNEJ KOD CPV 45320000-6 | kpl | 1
7.1 |  | Czyszczenie strumieniowo - ścierne na sucho, powierzchnie poziome - usunięcie mleczka cementowego - płyta denna | m2 | 8.41 |  | 0
7.2 |  | Przygotowanie powierzchni poziomych pod uszczelnienia - gruntowanie powierzchni preparatem - płyta denna | m2 | 8.41 |  | 0
7.3 |  | Wysokoelastyczna izolacja powierzchni poziomych, uszczelnianie powierzchni poddanych działaniu wilgoci z gruntu - izolacja grubowarstwowa min 2 mm | m2 | 8.41 |  | 0
7.4 |  | Czyszczenie strumieniowo - ścierne na sucho, powierzchnie poziome - usunięcie mleczka cementowego - płyta stropowa | m2 | 8.41 |  | 0
7.5 |  | Przygotowanie powierzchni poziomych pod uszczelnienia - gruntowanie powierzchni preparatem - płyta stropowa | m2 | 8.41 |  | 0
7.6 |  | Wysokoelastyczna izolacja powierzchni poziomych, uszczelnianie powierzchni poddanych działaniu wilgoci z gruntu - izolacja grubowarstwowa min 2 mm. | m2 | 8.41 |  | 0
7.7 |  | Czyszczenie strumieniowo - ścierne na sucho, powierzchnie pionowe, skośne, cylindryczne - ściany komory | m2 | 32.248 |  | 0
7.8 |  | Przygotowanie powierzchni pionowych pod uszczelnienia - gruntowanie powierzchni preparatem - ściany | m2 | 32.248 |  | 0
7.9 |  | Wysokoelastyczna izolacja powierzchni pionowych, uszczelnianie powierzchni poddanych działaniu wilgoci z gruntu - izolacja grubowarstwowa min 2 mm. | m2 | 32.248 |  | 0
7.10 |  | Izolacja ścian komory technologicznej płytami polistyrenu ekstrudowanego gr 5 cm o wytrzymałości na ściskanie min 300 kPa. Izolacja do głębokości 100 cm. Mocowanie z użyciem masy bitumicznej izolacyjnej | m2 | 11.6 |  | 0
7.11 |  | Analogia - Izolacja płyty stropowej technologicznej płytami polistyrenu ekstrudowanego gr 5 cm o wytrzymałości na ściskanie min 500 kPa. Mocowanie z użyciem masy bitumicznej izolacyjnej | m2 | 8.41 |  | 0
8 | B.02.00.00 | IZOLACJE PRZECIWWILGOCIOWE, PRZECIWWODNE NIECKI KOD CPV 45320000-6 | kpl | 1
8.1 |  | Czyszczenie strumieniowo - ścierne na sucho, powierzchnie poziome - usunięcie mleczka cementowego - płyta denna niecki | m2 | 53.895 |  | 0
8.2 |  | Przygotowanie powierzchni poziomych pod uszczelnienia - gruntowanie powierzchni preparatem - płyta denna | m2 | 53.895 |  | 0
8.3 |  | Wysokoelastyczna izolacja powierzchni poziomych, uszczelnianie powierzchni poddanych działaniu wilgoci z gruntu - izolacja grubowarstwowa min 2 mm. | m2 | 53.895 |  | 0
8.4 |  | Czyszczenie strumieniowo - ścierne na sucho, powierzchnie pionowe, skośne, cylindryczne - ściany niecki | m2 | 42.75 |  | 0
8.5 |  | Przygotowanie powierzchni pionowych pod uszczelnienia - gruntowanie powierzchni preparatem - ściany niecki | m2 | 42.75 |  | 0
8.6 |  | Wysokoelastyczna izolacja powierzchni pionowych, uszczelnianie powierzchni poddanych działaniu wilgoci z gruntu - izolacja grubowarstwowa min 2 mm. | m2 | 42.75 |  | 0
9 | B.06.00.00 | POSADZKI KOMORY TECHNOLOGICZNEJ, WARSTWY WYRÓWNAWCZE KOD CPV 45262300-4 | kpl | 1
9.1 |  | Czyszczenie strumieniowo - ścierne na sucho, powierzchnie poziome - usunięcie mleczka cementowego - płyta denna komory | m2 | 6.25 |  | 0
9.2 |  | Gruntowanie podłoży, powierzchnie poziome | m2 | 6.25 |  | 0
9.3 |  | Wykonanie jastrychów cementowych na przygotowanym podłożu, wykonywanie podkladu o grubości 45 mm - całkowita uśredniona grubość wylewki 60 mm. Wylewkę wykonać w spadku | m2 | 6.25 |  | 0
9.4 |  | Wykonanie jastrychów cementowych na przygotowanym podłożu, dodatek za zmianę grubości o 10 mm - pogrubienie wylewki o dodatkowe 15 mm. | m2 | 6.25 |  | 0
10 | B.08.00.00 | POSADZKI KOMORY TECHNOLOGICZNEJ, OKŁADZINY GRESOWE KOD CPV 45430000-0 | kpl | 1
10.1 |  | Gruntowanie podłoży, powierzchnie poziome | m2 | 6.25 |  | 0
10.2 |  | Posadzki płytkowe z kamieni sztucznych układanych na klej, przygotowanie podłoża, zaprawa klejowa mrozoodporna | m2 | 6.25 |  | 0
10.3 |  | Posadzki z płytek posadzkowych gres 30x30 cm, gres techniczny mrozoodporny | m2 | 6.25 |  | 0
11 | B.06.00.00 | POSADZKI NIECKI FONTANNY, WARSTWY WYRÓWNAWCZE KOD CPV 45262300-4 | kpl | 1
11.1 |  | Czyszczenie strumieniowo - ścierne na sucho, powierzchnie poziome - usunięcie mleczka cementowego - płyta denna niecki | m2 | 44.339 |  | 0
11.2 |  | Gruntowanie podłoży, powierzchnie poziome | m2 | 44.339 |  | 0
11.3 |  | Wykonanie jastrychów cementowych na przygotowanym podłożu, wykonywanie podkladu o grubości 45 mm - całkowita uśredniona grubość wylewki 45 mm. Wylewkę wykonać w spadku 0,5% | m2 | 44.339 |  | 0
12 | B.08.00.00 | POSADZKI NIECKI FONTANNY, POSADZKA EPOKSYDOWA KOD CPV 45430000-0 | kpl | 1
12.1 |  | Czyszczenie strumieniowo - ścierne na sucho, powierzchnie poziome - usunięcie mleczka cementowego - płyta denna niecki | m2 | 44.339 |  | 0
12.2 |  | Posadzka epoksydowa wykonana na przygotowanym podłożu - gruntowanie | m2 | 44.339 |  | 0
12.3 |  | Posadzka epoksydowa wykonana na przygotowanym podłożu - wykonanie membrany gr 1 mm | m2 | 44.339 |  | 0
13 | B.08.00.00 | ŚCIANY NIECKI FONTANNY, MEMBRANA EPOKSYDOWA KOD CPV 45430000-0 | kpl | 1
13.1 |  | Czyszczenie strumieniowo - ścierne na sucho, powierzchnie pionowe, skośne, cylindryczne - ściany niecki | m2 | 29.597 |  | 0
13.2 |  | Membrana epoksydowa wykonana na przygotowanym podłożu - gruntowanie | m2 | 29.597 |  | 0
13.3 |  | Membrana epoksydowa wykonana na przygotowanym podłożu - wykonanie membrany ( malowanie pędzlem lub wałkiem) | m2 | 29.597 |  | 0
14 | B.16.00.00 | ROBOTY ŚLUSARSKIE KOD CPV 45421100-5 | kpl | 1
14.1 |  | Analogia - osadzenie w stropie komory włazu stalowego o wymiarach 80x80 cm, wyłaz z siłownikami. Wyłaz z możliwością wypełenienia materiałem dekoracyjnym ( wyłaz wypełnić płytami kamiennymi wg branży drogowej podczas wykonywania nawierzchni) | szt | 1 |  | 0
14.2 |  | Dostawa i osadzenie klamer włazowych komory technicznej ( 2 szt mocowań na 1 klamrę) | szt | 14 |  | 0
[5 empty] | Razem [zł] netto | 0

## zieleń
PRZEDMIAR OFERTOWY
Zachodnia Brama Metropolii Silesia - Centrum Przesiadkowe w Gliwicach
Obszar 4A
zieleń
Lp. | NR ST (CPV) | Opis pozycji | Jedn. | Ilość jedn. | Cena jedn. [zł] netto | Wartość [zł] netto
1 | 55619-4A-PW-SP-604_A | Prace przygotowawcze | kpl | 1
1 |  | Oczyszczenie terenu z resztek budowlanych gruzu i śmieci, zebranie i złożenie zanieczyszczeń w pryzmy | m3 | 27.73 |  | 0
2 |  | Oczyszczenie terenu z resztek budowlanych gruzu i śmieci, wywiezienie zanieczyszczeń samochodami dalsze 0,5·km | m3 | 27.73 |  | 0
3 |  | Dostawa ziemi (humus) | m3 | 415.96 |  | 0
4 |  | Rozścielenie ziemi urodzajnej, teren płaski ręcznie z transportem taczkami | m3 | 207.98 |  | 0
5 |  | Rozścielenie ziemi urodzajnej, teren płaski spycharkami | m3 | 207.98 |  | 0
6 |  | Analogia - Ręczne rozrzucenie gliny, teren płaski, warstwa grubości 2·cm; Rozłożenie warstwy 5 cm żwiru pod drzewami | ha | 0.0311 |  | 0
7 |  | Analogia - Ręczne rozrzucenie gliny, teren płaski, dodatek za każdy następny 1·cm; Rozłożenie warstwy żwiru pod drzewami | ha | 0.0311 |  | 0
8 |  | Analogia - Ręczne rozrzucenie torfu, teren płaski, warstwa grubości 2·cm; Rozwiezienie 5 cm warstwy mieszanki ziemi trawnikowej | ha | 0.218 |  | 0
9 |  | Analogia - Ręczne rozrzucenie torfu, teren płaski, dodatek za każdy następny 1·cm Rozwiezienie 5 cm warstwy mieszanki ziemi trawnikowej | ha | 0.218 |  | 0
2 | 55619-4A-PW-SP-604_A | Rośliny do obsadzeń donic wolnostojących | kpl | 1
10 |  | Obsadzenie skrzynek lub waz roślinami kwietnikowymi jednorocznymi, napełnienie skrzynek lub waz ziemią, ziemia urodzajna (humus) ostnica mocna odm. 'Pony Tails' min. C2 | szt | 144 |  | 0
11 |  | Obsadzenie skrzynek lub waz roślinami kwietnikowymi jednorocznymi, napełnienie skrzynek lub waz ziemią, ziemia urodzajna (humus) turzyca Buchanana min. C2 | szt | 144 |  | 0
12 |  | Rozłożenie włókniny | m2 | 18 |  | 0
13 |  | Żwir - drenaż 16-32 mm, warstwa 5 cm | m3 | 0.73 |  | 0
14 |  | Kora sosnowa, warstwa 5 cm | m3 | 0.73 |  | 0
3 | 55619-4A-PW-SP-604_A | Drzewa liściaste | kpl | 1
15 |  | Sadzenie drzew i krzewów starszych liściastych i iglastych z bryłą korzeniową, grunt kategorii I-II, z zaprawą dołów, średnica bryły 1,2·m, ziemia urodzajna (humus) platan klonolistny odm. 'Alphen's Globe' obw. 20-25cm | szt | 24 |  | 0
16 |  | Moduł antykompresyjny | kpl | 24 |  | 0
17 |  | Moduł ukierunkowujący korzenie drzewa | kpl | 24 |  | 0
18 |  | System stabilizacji bryły korzeniowej drzewa do 20cm obwodu pnia | kpl | 24 |  | 0
19 |  | System napowietrzająco-nawadniający | kpl | 24 |  | 0
20 |  | System wspomagający nawodnienie | kpl | 24 |  | 0
4 | 55619-4A-PW-SP-604_A | Krzewy liściaste | kpl | 1
20 |  | Analogia - Sadzenie krzewów żywopłotowych w rowach o szerokości ponad 45·cm, z zaprawą dołów całkowitą, kategoria gruntu IV, ziemia urodzajna (humus) berberys Thunberga odm. 'Orange Rocket' min. C2 | szt | 624 |  | 0
21 |  | Analogia - Sadzenie krzewów żywopłotowych w rowach o szerokości ponad 45·cm, z zaprawą dołów całkowitą, kategoria gruntu IV, ziemia urodzajna (humus) berberys Thunberga odm. 'Golden Rocket' min. C2 | szt | 624 |  | 0
22 |  | Analogia - Sadzenie krzewów żywopłotowych w rowach o szerokości ponad 45·cm, z zaprawą dołów całkowitą, kategoria gruntu IV, ziemia urodzajna (humus) berberys Thunberga odm. 'Erecta' min. C2 | szt | 624 |  | 0
5 | 55619-4A-PW-SP-604_A | Trawniki | kpl | 1
23 |  | Wykonanie trawników z siewu (mieszanka nasion traw z przewagą kostrzewy trzcinowej), na terenie płaskim, z nawożeniem, ziemia urodzajna (humus) | m2 | 2150 |  | 0
6 | 55619-4A-PW-SP-604_A | System nawadniający | kpl | 1
24 |  | Roboty ziemne koparkami podsiębiernymi z transportem urobku samochodami samowyładowczymi do 1·km, koparka 0,60·m3, grunt kategorii IV, samochód do 5·t | m3 | 34.56 |  | 0
25 |  | Obsypka rurociągu kruszywem dowiezionym, piasek | m3 | 6.48 |  | 0
26 |  | Podłoża pod kanały i obiekty z materiałów sypkich, grubość 10·cm | m3 | 6.48 |  | 0
27 |  | Bezprzewodowy czujnik opadu deszczu i niskiej temperatury | szt | 1 |  | 0
28 |  | Sterownik | szt | 1 |  | 0
29 |  | System nawadniania dokorzeniowego | szt | 24 |  | 0
30 |  | Osłona nawadniania dokorzeniowego | szt | 24 |  | 0
31 |  | Włóknina drogowa – przeciw zamulaniu elementów nawadniania | szt | 24 |  | 0
32 |  | Moduł LINK WiFi | szt | 1 |  | 0
33 |  | Zawory zaporowo elektromagnetyczne, Fi·25·mm - elektrozawór 1" | szt | 1 |  | 0
34 |  | Zawory przelotowe sieci wodociągowych, Dn 32·mm | szt | 1 |  | 0
35 |  | Zawory zwrotne sieci wodociągowych, Dn 32·mm | szt | 1 |  | 0
36 |  | Analogia - Rurociąg PE PN16 SDR11 śr. 32x3 mm | m | 266 |  | 0
37 |  | Analogia - Przewód elastyczny systemu nawadniania | m | 30 |  | 0
38 |  | Układanie kabli w rowach kablowych - ręcznie, kabel do 0,5·kg/m | m | 5 |  | 0
39 |  | Profilowanie i zagęszczanie podłoża pod warstwy konstrukcyjne nawierzchni, ręcznie, grunt kategorii III-IV | m2 | 25.92 |  | 0
40 |  | Zagęszczanie nasypów, zagęszczarkami, grunt sypki kategorii I-III | m3 | 25.92 |  | 0
7 | 55619-4A-PW-SP-604_A | Prace końcowe | kpl | 1
41 |  | Rozłożenie włókniny | m2 | 312 |  | 0
42 |  | Analogia - Ręczne rozrzucenie torfu, teren płaski, warstwa grubości 2·cm; Rozłożenie warstwy 5 cm kory | ha | 0.0252 |  | 0
43 |  | Analogia - Ręczne rozrzucenie torfu, teren płaski, dodatek za każdy następny 1·cm Rozłożenie warstwy 5 cm kory | ha | 0.0252 |  | 0
[5 empty] | Razem [zł] netto | 0

## wycinki
PRZEDMIAR OFERTOWY
Zachodnia Brama Metropolii Silesia - Centrum Przesiadkowe w Gliwicach
Obszar 4A
wycinki
Lp. | NR ST (CPV) | Opis pozycji | Jedn. | Ilość jedn. | Cena jedn. [zł] netto | Wartość [zł] netto
1 | 55619-4A-PW-SP-692/A | WYCINKA DRZEW KOD CPV 77211400-6 | kpl | 1
1.1 |  | Ścinanie drzew piłą mechaniczną, Fi·do 15·cm | szt | 2 |  | 0
1.2 |  | Ścinanie drzew piłą mechaniczną, Fi·16-25·cm | szt | 3 |  | 0
1.3 |  | Ścinanie drzew piłą mechaniczną, Fi·26-35·cm | szt | 2 |  | 0
1.4 |  | Ścinanie drzew piłą mechaniczną, Fi·36-45·cm | szt | 1 |  | 0
1.5 |  | Ścinanie drzew piłą mechaniczną, Fi·46-55·cm | szt | 1 |  | 0
1.6 |  | Ścinanie drzew piłą mechaniczną, Fi·66-75·cm i większe | szt | 1 |  | 0
2 | 55619-4A-PW-SP-692/A | KARCZOWANIE PNI KOD CPV 77211400-6 | kpl | 1
2.1 |  | Mechaniczne karczowanie pni, Fi·10-15·cm | szt | 2 |  | 0
2.2 |  | Mechaniczne karczowanie pni, Fi·16-25·cm | szt | 3 |  | 0
2.3 |  | Mechaniczne karczowanie pni, Fi·26-35·cm | szt | 2 |  | 0
2.4 |  | Mechaniczne karczowanie pni, Fi·36-45·cm | szt | 1 |  | 0
2.5 |  | Mechaniczne karczowanie pni, Fi·46-55·cm | szt | 1 |  | 0
2.6 |  | Mechaniczne karczowanie pni, Fi·66-75·cm i większe | szt | 1 |  | 0
3 | 55619-4A-PW-SP-692/A | KARCZOWANIE KRZEWÓW KOD CPV 77340000-5 | kpl | 1
3.1 |  | Mechaniczne karczowanie, zagajniki średniej gęstości | ha | 0.019 |  | 0
3.2 |  | Oczyszczenie terenu z pozostałości po wykarczowaniu, drobne gałęzie, korzenie i kora bez wrzosu | m2 | 187.5 |  | 0
4 | 55619-4A-PW-SP-692/A | TRANSPORT DRZEWA - DŁUŻYCE KOD CPV 77211200-4 | kpl | 1
4.1 |  | Wywożenie dłużyc, karpiny i gałęzi, transport na odległość do 2·km, dłużyce dla drzew o średnicy do 15 cm, złożenie w miejscu wskazanym przez inwestora | m3 | 0.14 |  | 0
4.2 |  | Wywożenie dłużyc, karpiny i gałęzi, transport na odległość do 2·km, dłużyce dla drzew o średnicy 16-25 cm, złożenie w miejscu wskazanym przez inwestora | m3 | 0.6 |  | 0
4.3 |  | Wywożenie dłużyc, karpiny i gałęzi, transport na odległość do 2·km, dłużyce dla drzew o średnicy 26-35 cm, złożenie w miejscu wskazanym przez inwestora | m3 | 0.48 |  | 0
4.4 |  | Wywożenie dłużyc, karpiny i gałęzi, transport na odległość do 2·km, dłużyce dla drzew o średnicy 36-45 cm, złożenie w miejscu wskazanym przez inwestora | m3 | 0.3 |  | 0
4.5 |  | Wywożenie dłużyc, karpiny i gałęzi, transport na odległość do 2·km, dłużyce dla drzew o średnicy 46-55 cm, złożenie w miejscu wskazanym przez inwestora | m3 | 0.42 |  | 0
4.6 |  | Wywożenie dłużyc, karpiny i gałęzi, transport na odległość do 2·km, dłużyce dla drzew o średnicy 66-75 i większe cm, złożenie w miejscu wskazanym przez inwestora | m3 | 0.77 |  | 0
5 | 55619-4A-PW-SP-692/A | TRANSPORT DRZEWA - KARPINA KOD CPV 77211200-4 | kpl | 1
5.1 |  | Wywożenie dłużyc, karpiny i gałęzi, transport na odległość do 2·km, karpina dla drzew o średnicy do 15 cm, złożenie w miejscu wskazanym przez inwestora | mp | 0.1 |  | 0
5.2 |  | Wywożenie dłużyc, karpiny i gałęzi, transport na odległość do 2·km, karpina dla drzew o średnicy 16-25 cm, złożenie w miejscu wskazanym przez inwestora | mp | 0.21 |  | 0
5.3 |  | Wywożenie dłużyc, karpiny i gałęzi, transport na odległość do 2·km, karpina dla drzew o średnicy 26-35 cm, złożenie w miejscu wskazanym przez inwestora | mp | 0.34 |  | 0
5.4 |  | Wywożenie dłużyc, karpiny i gałęzi, transport na odległość do 2·km, karpina dla drzew o średnicy 36-45 cm, złożenie w miejscu wskazanym przez inwestora | mp | 0.28 |  | 0
5.5 |  | Wywożenie dłużyc, karpiny i gałęzi, transport na odległość do 2·km, karpina dla drzew o średnicy 46-55 cm, złożenie w miejscu wskazanym przez inwestora | mp | 0.45 |  | 0
5.6 |  | Wywożenie dłużyc, karpiny i gałęzi, transport na odległość do 2·km, karpina dla drzew o średnicy 66-75 cm i większe, złożenie w miejscu wskazanym przez inwestora | mp | 0.88 |  | 0
6 | 55619-4A-PW-SP-692/A | TRANSPORT DRZEWA - GAŁĘZIE KOD CPV 77211200-4 | kpl | 1
6.1 |  | Wywożenie dłużyc, karpiny i gałęzi, transport na odległość do 2·km, gałęzie dla drzew o średnicy do 15 cm, złożenie w miejscu wskazanym przez inwestora | mp | 0.12 |  | 0
6.2 |  | Wywożenie dłużyc, karpiny i gałęzi, transport na odległość do 2·km, gałęzie dla drzew o średnicy 16-25 cm, złożenie w miejscu wskazanym przez inwestora | mp | 0.51 |  | 0
6.3 |  | Wywożenie dłużyc, karpiny i gałęzi, transport na odległość do 2·km, gałęzie dla drzew o średnicy 26-35 cm, złożenie w miejscu wskazanym przez inwestora | mp | 0.84 |  | 0
6.4 |  | Wywożenie dłużyc, karpiny i gałęzi, transport na odległość do 2·km, gałęzie dla drzew o średnicy 36-45 cm, złożenie w miejscu wskazanym przez inwestora | mp | 0.77 |  | 0
6.5 |  | Wywożenie dłużyc, karpiny i gałęzi, transport na odległość do 2·km, gałęzie dla drzew o średnicy 46-55 cm, złożenie w miejscu wskazanym przez inwestora | mp | 1.35 |  | 0
6.6 |  | Wywożenie dłużyc, karpiny i gałęzi, transport na odległość do 2·km, gałęzie dla drzew o średnicy 66-65 i większe cm, złożenie w miejscu wskazanym przez inwestora | mp | 2.62 |  | 0
[5 empty] | Razem [zł] netto | 0

## rozbiórki
PRZEDMIAR OFERTOWY
Zachodnia Brama Metropolii Silesia - Centrum Przesiadkowe w Gliwicach
Obszar 4A
rozbiórki
Lp. | NR ST (CPV) | Opis pozycji | Jedn. | Ilość jedn. | Cena jedn. [zł] netto | Wartość [zł] netto
1 | 55619-4A-PW-SP-802/A | ROZBIÓRKI CPV 45111000-8 | kpl | 1
1 |  | Rozbiórki fundamentów wcześniej rozebranej wiaty dworca autobusowego, wraz z odwozem i utylizacją/przetworzeniem materiału oraz uporządkowaniem terenu. Koszt rozbiórki materiałów żelbetowych monolitycznych o założonowej grubości 30 cm | m3 | 1020 |  | 0
2 |  | Rozbiórki murków oporowych, wraz z odwozem i utylizacją/przetworzeniem materiału oraz uporządkowaniem terenu. Koszt rozbiórki materiałów żelbetowych monolitycznych oraz murowanych. | m3 | 21 |  | 0
3 |  | Analogia - demontaż słupa sieci trakcyjnej | słup | 2 |  | 0
4 |  | Wywóz złomu z terenu rozbiórki, samochodem skrzyniowym na odległość do 1·km, z załadunkiem i wyładunkiem mechanicznym, samochód do 5·t | t | 1.6 |  | 0
5 |  | Wywóz złomu z terenu rozbiórki, samochodem skrzyniowym na odległość do 1·km, nakłądy uzupełniające za każdy dalszy rozpoczęty 1·km odległości ponad 1·km, samochód do 5·t - dodatkowe 9 km | t | 1.6 |  | 0
6 |  | Analogia - demontaż słupa latarni - betonowy | słup | 4 |  | 0
7 |  | Wywiezienie gruzu z terenu rozbiórki przy mechanicznym załadowaniu i wyładowaniu, załadowanie koparko-ładowarką samochodów samowyładowczych, przy obsłudze 3 samochodów na zmianę | m3 | 2 |  | 0
8 |  | Wywiezienie gruzu z terenu rozbiórki przy mechanicznym załadowaniu i wyładowaniu, transport samochodem samowyładowczym na odległość 1 km | m3 | 2 |  | 0
9 |  | Wywiezienie gruzu z terenu rozbiórki przy mechanicznym załadowaniu i wyładowaniu, nakłądy uzupełniające na każdy dalszy rozpoczęty 1·km ponad 1·km transportu - dodatkowe 9 km | m3 | 2 |  | 0
10 |  | Utylizacja gruzu | m3 | 2 |  | 0
11 |  | Analogia - demontaż elementów małej architektury - ławki, kosze na śmieci, donice, itp | szt | 5 |  | 0
12 |  | Analogia - demontaż nośników reklamowych o kontrsukcji wsporczej stalowej. | słup | 3 |  | 0
13 |  | Wywóz złomu z terenu rozbiórki, samochodem skrzyniowym na odległość do 1·km, z załadunkiem i wyładunkiem mechanicznym, samochód do 5·t | t | 0.3 |  | 0
14 |  | Wywóz złomu z terenu rozbiórki, samochodem skrzyniowym na odległość do 1·km, nakłądy uzupełniające za każdy dalszy rozpoczęty 1·km odległości ponad 1·km, samochód do 5·t - dodatkowe 9 km | t | 0.3 |  | 0
[5 empty] | Razem [zł] netto | 0

## b. elektryczna
PRZEDMIAR OFERTOWY
Zachodnia Brama Metropolii Silesia - Centrum Przesiadkowe w Gliwicach
Obszar 4A
branża elektryczna
Lp. | NR ST (CPV) | Opis pozycji | Jedn. | Ilość jedn. | Cena jedn. [zł] netto | Wartość [zł] netto
1 | 55619-4A-PW-SP-204/A | 1. ZASILANIE FONTANNY I TABLICY INFO.TI.2A.01 | kpl | 1
1.1 |  | Kopanie rowów dla kabli ręcznie w gruncie kat. III-IV m3= 140x 0,8x 0,4= 44,80 | m3 | 44.8 |  | 0
1.2 |  | Nasypanie warstwy piasku na dnie rowu kablowego o szer. do 0.4 m | m | 105 |  | 0
1.3 |  | Ułożenie rur osłonowych z PCW o śr.do 140 mm - osłona rurowa HDPE śr.50mm | m | 140 |  | 0
1.4 |  | Ułożenie rur osłonowych z PCW o śr.do 140 mm -rura osłonowa HDPE gładkościenna sztywna 110 | m | 170 |  | 0
1.5 |  | Układanie kabli o masie do 1.0 kg/m w rurach, kanałach zamkniętych - kabel YAKXS 5x35mm2 0,6/1kV | m | 110 |  | 0
1.6 |  | Układanie kabli o masie do 0.5 kg/m w rurach,kanałach zamkniętych - kabel YKXS 3x4mm2 0,6/1kV | m | 40 |  | 0
1.7 |  | Uszczelnianie wprowadzeń kabli do rur przepustowych - dławnica czołowa | szt | 18 |  | 0
1.8 |  | Tablice rozdzielcze o masie do 50 kg - rozdz. RFD obudowa II kl.izolacji, IP55 z wyposażeniem | szt | 1 |  | 0
1.9 |  | Wywóz ziemi samochodami skrzyniowymi na odległ.do 1km grunt.kat. III m3= 140x0,2x0,4= 11,20 | m3 | 11.2 |  | 0
1.10 |  | Wywóz ziemi samochodami skrzyniowymi - za każdy następny 1km | m3 | 11.2 |  | 0
2 | 55619-4A-PW-SP-204/A | 2. INSTALACJE ELEKTR. W POM. TECHNICZNYM FONTANNY | kpl | 1
2.1 |  | Konstrukcje wsporcze przykręcane o masie do 1 kg - wspornik sufitowo ścienny pod korytko | szt | 7 |  | 0
2.2 |  | Korytka o szerokości do 100 mm przykręcane - korytko metalowe perforowane K50H50 | m | 10 |  | 0
2.3 |  | Przewody kabelkowe o łącznym przekr. żył do 7.5 mm2 układane w gotowych korytkach - N2XH 3x2,5mm2 | m | 15 |  | 0
2.4 |  | Przewody kabelkowe o łącznym przekr. żył do 7.5 mm2 układane n.t. na betonie - N2XH 3x 2,5mm2 | m | 5 |  | 0
2.5 |  | Przewody kabelkowe o łącznym przekr. żył do 7.5 mm2 układane w gotowych korytkach - N2XH 3x1,5mm2 | m | 40 |  | 0
2.6 |  | Przewody kabelkowe o łącznym przekr. żył do 7.5 mm2 układane n.t. na betonie - N2XH 3x 1,5mm2 | m | 10 |  | 0
2.7 |  | Przewody kabelkowe o łącznym przekr. żył do 30 mm2 układane w gotowych korytkach - N2XH 5x 4mm2 | m | 10 |  | 0
2.8 |  | Przygotowanie podłoża pod osprzęt instalacyjny mocowany przez przykręcenie w podłożu betonowym | szt | 3 |  | 0
2.9 |  | Łączniki i przyciski instalacyjne bryzgoszczelne jednobiegunowe IP55 | szt | 1 |  | 0
2.10 |  | Gniazda instalacyjne wtyczkowe ze stykiem ochronnym bryzgoszczelne 2-biegunowe przykr. o obciąż.do 16 A IP55 | szt | 2 |  | 0
2.11 |  | Oprawy LED w obudowie z tworzyw sztucznych przykręcane 4000lm, IP65 | szt | 1 |  | 0
2.12 |  | Przepusty rurowe hermetyczne w ścianie z rur o śr.do 36 mm | szt | 1 |  | 0
2.13 |  | Kopanie rowów dla kabli ręcznie w gruncie kat. III -zasilanie pompowni m3= 20x0,7x0,4= 5,60 | m3 | 5.6 |  | 0
2.14 |  | Ułożenie rur osłonowych z PCW o śr.do 140 mm - rura osłonowa HDPE 32 | m | 20 |  | 0
2.15 |  | Przewody kabelkowe o łącznym przekr. żył do 30 mm2 wciągane do rur - N2XH 5x 4mm2 zasil. pompowni | m | 20 |  | 0
2.16 |  | Zasypywanie rowów dla kabli ręcznie w gruncie kat. III | m3 | 5.6 |  | 0
2.17 |  | Sprawdzenie i pomiar 1-faz. obwodu elektrycznego niskiego napięcia | szt | 3 |  | 0
2.18 |  | Sprawdzenie i pomiar 3-faz. obwodu elektrycznego niskiego napięcia | szt | 1 |  | 0
2.19 |  | Badanie linii kablowej N.N.- kabel 5-żył. | odc | 1 |  | 0
3 | 55619-4A-PW-SP-204/A | 3. OŚWIETLENIE PLAC PRZED DWORCEM PKP | kpl | 1
3.1 |  | Kopanie rowów dla kabli ręcznie w gruncie kat. III-IV m3= 75x 0,7x 0,4= 21,00 | m3 | 21 |  | 0
3.2 |  | Nasypanie warstwy piasku na dnie rowu kablowego o szer. do 0.4 m | m | 75 |  | 0
3.3 |  | Ułożenie rur osłonowych z PCW o śr.do 140 mm - osłona rurowa HDPE śr.75mm | m | 80 |  | 0
3.4 |  | Układanie kabli o masie do 1.0 kg/m w rurach, kanałach zamkniętych - kabel YAKXS 4x35mm2 0,6/1kV | m | 80 |  | 0
3.5 |  | Układanie uziomów w rowach kablowych - bednarka FeZn 30x4mm | m | 65 |  | 0
3.6 |  | Wykopy jamiste o głębokości do 1,5 m ze skarpami o szer. dna do 1,5 m w gruncie kat. III - wykop pod szafę oświetleniowa m3= 1,8x1,0x0,7= 1,26 | m3 | 1.26 |  | 0
3.7 |  | Urządzenia rozdzielcze o masie ponad 20 kg na fundamencie prefabryk. - szafa oświetleniowa SOU.2A.01 | szt | 1 |  | 0
3.8 |  | Fundamenty prefabrykowane pod słupy oświetleniowe | szt | 3 |  | 0
3.9 |  | Montaż i stawianie słupów oświetl. o masie do 300kg - słup stalowy H=10m do fundamentu z wysięgnikiem 2-ram. kl. bezp.70HE do wysokości 2m malowany farba anty graffiti, do wysokości 0,5m malowany farba polimeryzacyjna odporna na mocz i sól. | szt | 2 |  | 0
3.10 |  | Montaż i stawianie słupów oświetl. o masie do 300kg - słup stalowy H=8m do fundamentu z wysięgnikiem 4-ram. kl. bezp.70HE do wysokości 2m malowany farba anty graffiti, do wysokości 0,5m malowany farba polimeryzacyjna odporna na mocz i sól. | szt | 1 |  | 0
3.11 |  | Montaż przewodów do opraw oświetl. - wciąganie w słupy i wysięgniki przy wysokości latarń do10 m - kabel YKY 3x2,5mm2 0,6/1kV | kpl | 1 |  | 0
3.12 |  | Montaż opraw oświetl. zewnętrznego na słupie - oprawa LED 104W, 700mA, IP66 | szt | 6 |  | 0
3.13 |  | Montaż tabliczek bezp.- złacze bezpiecznikowe we wnęce słupa | szt | 3 |  | 0
3.14 |  | Montaż tabliczek bezp.- złacze fazowe we wnęce słupa | szt | 3 |  | 0
3.15 |  | Montaż tabliczek bezp.- złacze zerowe we wnęce słupa | szt | 3 |  | 0
3.16 |  | Zarobienie na sucho końca kabla 4-żył. o przekroju żył do 50 mm2 na nap. do 1 kV | szt | 4 |  | 0
3.17 |  | Łączenie przewodów przewodów wyrównawczych z bednarki o przekr. do 120 mm2- podłacz. słupa do uziemienia | szt | 2 |  | 0
3.18 |  | Zasypywanie rowów dla kabli ręcznie w gruncie kat. III | m3 | 17.36 |  | 0
3.19 |  | Badanie linii kablowej N.N.- kabel 4-żył. | odc | 3 |  | 0
3.20 |  | Badania i pomiary instalacji uziemiającej | szt | 2 |  | 0
3.21 |  | Sprawdzenie samoczynnego wyłączania zasilania | szt | 3 |  | 0
3.22 |  | Wywóz ziemi samochodami skrzyn. na odległ.do 1km grunt. kat. III | m3 | 3.64 |  | 0
3.23 |  | Wywóz ziemi samochodami skrzyn. - za każdy następny 1 km | m3 | 3.64 |  | 0
4 | 55619-4A-PW-SP-204/A | 4. OŚWIETLENIE PARKOWE PLAC PRZED DWORCEM PKP | kpl | 1
4.1 |  | Kopanie rowów dla kabli ręcznie w gruncie kat. III m3=410x0,7x0,4= 114,80 | m3 | 114.8 |  | 0
4.2 |  | Nasypanie warstwy piasku na dnie rowu kablowego o szer. do 0.4 m | m | 410 |  | 0
4.3 |  | Ułożenie rur osłonowych z PCW o śr.do 140 mm - osłona rurowa HDPE śr.75mm | m | 430 |  | 0
4.4 |  | Układanie kabli o masie do 1.0 kg/m w rurach- kabel YAKXS 4x35mm2 0,6/1kV | m | 430 |  | 0
4.5 |  | Układanie uziomów w rowach kablowych - bednarka FeZn 30x4mm | m | 430 |  | 0
4.6 |  | Zasypywanie rowów dla kabli ręcznie w gruncie kat. III | m | 82 |  | 0
4.7 |  | Łączenie przewodów przewodów wyrównawczych z bednarki o przekroju do 120 mm2 - podłaczenie słupa do uziemienia | szt | 24 |  | 0
4.8 |  | Budowa studni kablowych prefabryk. rozdzielczych dwuelementowych w gruncie kat.III - studnia SK-1g z rama, pokrywa w wykonaniu specjalnym płyta granitowa 60x60cm ramce ze stali nierdzewnej. | szt | 7 |  | 0
4.9 |  | Fundamenty prefabrykowane pod słupy oświetleniowe | szt | 24 |  | 0
4.10 |  | Montaż i stawianie słupów oświetl. o masie do 100kg - słup stalowy H=4m do fundamentu ,do wys.2m malowany farba anty graffiti,do wys.0,5m malowany farba polimeryzacyjna odporna na mocz i sól. | szt | 24 |  | 0
4.11 |  | Montaż przewodów do opraw oświetl. - wciąganie w słupy przy wys.latarń do 4 m bez wysięgnika-YKY 3x2,5mm2 0,6/1kV | kpl | 24 |  | 0
4.12 |  | Montaż opraw oświetl. zewnętrznego na słupie - oprawa LED 39W, 700mA IP66 | szt | 24 |  | 0
4.13 |  | Obudowa PC/ABS 255x180x150 II kl. Izol. z szyna TH35 - w studniach kablowych | szt | 7 |  | 0
4.14 |  | Rozłącznik bezp. 1-bieg. DO1/6A w studniach kablowych | szt | 21 |  | 0
4.15 |  | Zarobienie na sucho końca kabla 4-żył. o przekroju żył do 50 mm2 na nap. do 1 kV | szt | 32 |  | 0
4.16 |  | Kopanie rowów dla kabli ręcznie w gruncie kat. III m3= 830x0,6x0,4= 199,20 | m2 | 199.2 |  | 0
4.17 |  | Ułożenie rur osłonowych z PCW o śr.do 140 mm - rura osłonowa HDPE 32 | m | 900 |  | 0
4.18 |  | Przewody kabelkowe o łącznym przekroju żył do 7.5 mm2 wciągane do rur - kabel YKY 3x1,5mm2 0,6/1kV | m | 900 |  | 0
4.19 |  | Zasypywanie rowów dla kabli ręcznie w gruncie kat. III | m3 | 176.905 |  | 0
4.20 |  | Montaż opraw - oprawa doziemna LED 28W, IP67, IK10 stal nierdzewna przelotowa (podświetlenie drzew) | szt | 48 |  | 0
4.21 |  | Montaż opraw - oprawa doziemna LED 12W, IP67, IK10 stal nierdzewna przelotowa (podświetlenie ławek) | szt | 38 |  | 0
4.22 |  | Podłączenie przewodów kabelkowych o przekroju żyły do 2.5 mm2 pod zaciski | szt | 500 |  | 0
4.23 |  | Badanie linii kablowej N.N.- kabel 4-żył. | odc | 26 |  | 0
4.24 |  | Badanie linii kablowej N.N.- kabel 3-żył. | odc | 15 |  | 0
4.25 |  | Badania i pomiary instalacji uziemiającej | szt | 24 |  | 0
4.26 |  | Sprawdzenie samoczynnego wyłączania zasilania | szt | 48 |  | 0
4.27 |  | Wywóz ziemi samochodami skrzyn. na odległość do 1 km grunt.kat. III | m3 | 22.295 |  | 0
4.28 |  | Wywóz ziemi samochodami skrzyn. - za każdy następny 1 km | m3 | 22.295 |  | 0
[5 empty] | Razem [zł] netto | 0

## b. sanitarna sieć wod.
PRZEDMIAR OFERTOWY
Zachodnia Brama Metropolii Silesia - Centrum Przesiadkowe w Gliwicach
Obszar 4A
branża sanitarna - sieć wodociągowa
Lp. | NR ST (CPV) | Opis pozycji | Jedn. | Ilość jedn. | Cena jedn. [zł] netto | Wartość [zł] netto
1 |  | Roboty ziemne - wykopy i ułożenie podsypki | kpl | 1
2 | 55619-4A-PW-SP-102/A | Roboty pomiarowe przy liniowych robotach ziemnych - Wytyczenie wykopów | km | 0.037 |  | 0
3 | 55619-4A-PW-SP-102/A | Wykopy oraz przekopy wykonywane na odkład mechanicznie, głębokość do 3·m - przyjęto 80% mechanicznie | m3 | 44.857 |  | 0
4 | 55619-4A-PW-SP-102/A | Wykopy liniowe szerokości 0,8-2,5·m o ścianach pionowych z ręcznym wydobyciem urobku w gruntach suchych, głębokości do 1,5·m - przyjęto 20% ręcznie | m3 | 11.214 |  | 0
5 | 55619-4A-PW-SP-102/A | Pełne umocnienie pionowych ścian wykopów liniowych balami drewnianymi w gruntach suchych wraz z rozbiórką po wykonaniu rurociągu | m2 | 112.05 |  | 0
6 | 55619-4A-PW-SP-102/A | Podłoża z kruszyw naturalnych, o grubości 10·cm, piasek | m2 | 20.53 |  | 0
7 |  | Zabezpieczenie instalacji kolizyjnych | kpl | 1
8 | 55619-4A-PW-SP-102/A | Zabezpieczenie istniejących kabli energetycznych, rury ochronne dwudzielne typu A83PS dł.·3,0m, niebieska - zabezpieczenie kabli energetycznych N/N w miejscu kolizji | m | 9 |  | 0
9 |  | Studnie i komory wodociągowe | kpl | 1
10 | 55619-4A-PW-SP-102/A | Montaż prefabrykowanej komory wodomierzowej 2300x1700x1900mm wraz z włazem z pokrywą z PE średnicy 600mm; z zabezpieczeniem przed kradzieżą i stopniami antypoślizgowymi | szt | 1 |  | 0
11 | 55619-4A-PW-SP-102/A | Wykonanie różnych elementów betonowych i żelbetowych drobnowymiarowych o objętości do 1,5·m3, budowle i elementy betonowe - belki podporowe w komorze wodomierzowej | m3 | 0.037 |  | 0
12 | 55619-4A-PW-SP-102/A | Montaż przejścia przez ściany betonowe komory wodomierzowej dla rury średnicy 63·mm | szt | 1 |  | 0
13 | 55619-4A-PW-SP-102/A | Montaż przejścia przez ściany betonowe komory wodomierzowej dla rury średnicy 50·mm | szt | 1 |  | 0
14 | 55619-4A-PW-SP-102/A | Montaż przejścia przez ściany betonowe komory wodomierzowej dla rury średnicy 32·mm | szt | 1 |  | 0
15 |  | Montaż rur wodociągu | kpl | 1
16 | 55619-4A-PW-SP-102/A | Montaż rurociągów z rur polietylenowych (PE, PEHD), Fi·50·mm | m | 35 |  | 0
17 | 55619-4A-PW-SP-102/A | Montaż rurociągów z rur polietylenowych (PE, PEHD), Fi·63·mm | m | 5 |  | 0
18 |  | Montaż armatury wodociągowej | kpl | 1
19 | 55619-4A-PW-SP-102/A | Montaż opaski do nawiercania do rur PE DZ·110/DZ·63·mm | kpl | 1 |  | 0
20 | 55619-4A-PW-SP-102/A | Montaż zasuwy ze złączem ISO do rur PE/PVC, PN10, Dz·50, wraz z kolanami, obudową teleskopową i skrzynką uliczną | kpl | 1 |  | 0
21 | 55619-4A-PW-SP-102/A | Montaż kształtek ciśnieniowych PEHD o łączeniach zgrzewano-kołnierzowych (tuleje kołnierzowe na luźny kołnierz), Fi·63·mm, PE-HD - w studni wodomierzowej | szt | 1 |  | 0
22 | 55619-4A-PW-SP-102/A | Montaż kształtek ciśnieniowych PEHD o łączeniach zgrzewano-kołnierzowych (tuleje kołnierzowe na luźny kołnierz), Fi·50·mm, PE-HD - w studni wodomierzowej | szt | 1 |  | 0
23 | 55619-4A-PW-SP-102/A | Montaż kształtek ciśnieniowych PEHD o łączeniach zgrzewano-kołnierzowych (tuleje kołnierzowe na luźny kołnierz), Fi·32·mm, PE-HD - w studni wodomierzowej | szt | 1 |  | 0
24 | 55619-4A-PW-SP-102/A | Przyspawanie kołnierza do zwężki, kołnierz DN·50 - w studni wodomierzowej | szt | 1 |  | 0
25 | 55619-4A-PW-SP-102/A | Przyspawanie kołnierza do zwężki, kołnierz DN·40 - w studni wodomierzowej | szt | 1 |  | 0
26 | 55619-4A-PW-SP-102/A | Przyspawanie kołnierza do zwężki, kołnierz DN·25 - w studni wodomierzowej | szt | 1 |  | 0
27 | 55619-4A-PW-SP-102/A | Montaż zweżki stalowej, DN·50/DN·25 - w studni wodomierzowej | szt | 1 |  | 0
28 | 55619-4A-PW-SP-102/A | Montaż zweżki stalowej, DN·40/DN·25 - w studni wodomierzowej | szt | 1 |  | 0
29 | 55619-4A-PW-SP-102/A | Montaż zweżki stalowej, DN·25/DN·20 - w studni wodomierzowej | szt | 2 |  | 0
30 | 55619-4A-PW-SP-102/A | Montaż zaworu kulowego, gwintowanego GW, przelotowego, mosiężnego, DN·25 - w studni wodomierzowej | szt | 3 |  | 0
31 | 55619-4A-PW-SP-102/A | Montaż zaworu kulowego, gwintowanego GW, przelotowego, mosiężnego, DN·20 - w studni wodomierzowej | szt | 2 |  | 0
32 | 55619-4A-PW-SP-102/A | Rurociągi stalowe ocynkowane o połączeniach gwintowanych, w budynkach niemieszkalnych, DN·25 - w studni wodomierzowej | m | 0.88 |  | 0
33 | 55619-4A-PW-SP-102/A | Rurociągi stalowe ocynkowane o połączeniach gwintowanych, w budynkach niemieszkalnych, DN·20 - w studni wodomierzowej | m | 0.21 |  | 0
34 | 55619-4A-PW-SP-102/A | Montaż łuku stalowego spawanego DN·25 - w studni wodomierzowej | szt | 1 |  | 0
35 | 55619-4A-PW-SP-102/A | Montaż zaworu antyskażeniowego typu BA, gwintowanego DN·25 - w studni wodomierzowej | szt | 1 |  | 0
36 | 55619-4A-PW-SP-102/A | Montaż filtra siatkowego, skośnego, gwintowanego, DN·25 - w studni wodomierzowej | szt | 1 |  | 0
37 | 55619-4A-PW-SP-102/A | Montaż wodomierza wielostrumieniowego, gwintowanego GZ DN·25 - w studni wodomierzowej | kpl | 1 |  | 0
38 | 55619-4A-PW-SP-102/A | Montaż wodomierza, gwintowanego GZ DN·20 - podlicznik do podlewania zieleni, w studni wodomierzowej | kpl | 1 |  | 0
39 | 55619-4A-PW-SP-552 | Montaż wpustu podłogowego odwadniającego, z wyjmowanym dwuklapowym zaworem zwrotnym, ręcznym zamknięciem awaryjnym, osadnikiem i odpływem DN50 | kpl | 1 |  | 0
40 |  | Próby wodociągu | kpl | 1
41 | 55619-4A-PW-SP-102/A | Próba wodna szczelności sieci wodociągowych z rur PE DZ·do·110·mm | kpl | 1 |  | 0
42 | 55619-4A-PW-SP-102/A | Jednokrotne płukanie sieci wodociągowej, rurociąg DZ·do·150·mm | kpl | 1 |  | 0
43 | 55619-4A-PW-SP-102/A | Dezynfekcja rurociągów sieci wodociągowej, rurociąg DZ·do·150·mm | kpl | 1 |  | 0
44 |  | Roboty ziemne - zasypanie wykopów | kpl | 1
45 | 55619-4A-PW-SP-102/A | Obsypka rurociągu kruszywem dowiezionym, piasek, grubość obsypki - do wysokości rury | m3 | 0.402 |  | 0
46 | 55619-4A-PW-SP-102/A | Oznakowanie trasy rurociągu ułożonego w ziemi - taśma ostrzegawcza z wkładką metalową szer. 20cm - zielona | m | 37 |  | 0
47 | 55619-4A-PW-SP-102/A | Oznakowanie tras rurociągów ułożonych w ziemi - przewód miedziany 1,5mm2 | m | 37 |  | 0
48 | 55619-4A-PW-SP-102/A | Zasypka rurociągu gruntem z wykopu z jego przesianiem | m3 | 1.404 |  | 0
49 | 55619-4A-PW-SP-102/A | Zasypanie wykopów podłużnych mechanicznie, warstwami - przyjęto 80% | m3 | 31.274 |  | 0
50 | 55619-4A-PW-SP-102/A | Zasypywanie wykopów szerokości 0,8-2,5·m o ścianach pionowych, głębokość do 1,5·m, ręcznie - przyjęto 20% | m3 | 7.819 |  | 0
51 | 55619-4A-PW-SP-102/A | Wywóz samochodami samowyładowczymi do 10·km, grunt kategorii III - odwóz ziemi zbędnej | m3 | 16.978 |  | 0
52 | 55619-4A-PW-SP-102/A | Utylizacja odpadów | m3 | 16.978 |  | 0
[5 empty] | Razem [zł] netto | 0

## b. sanitarna kan. deszczowa
PRZEDMIAR OFERTOWY
Zachodnia Brama Metropolii Silesia - Centrum Przesiadkowe w Gliwicach
Obszar 4A
branża sanitarna - kanalizacja deszczowa
Lp. | NR ST (CPV) | Opis pozycji | Jedn. | Ilość jedn. | Cena jedn. [zł] netto | Wartość [zł] netto
1 |  | Roboty ziemne - wykopy i ułożenie podsypki | kpl | 1
2 | 55619-4A-PW-SP-152/A | Roboty pomiarowe przy liniowych robotach ziemnych - Wytyczenie wykopu | km | 0.296 |  | 0
3 | 55619-4A-PW-SP-152/A | Wykopy oraz przekopy wykonywane na odkład mechanicznie, głębokość do 3·m - przyjęto 80% mechanicznie | m3 | 612.27 |  | 0
4 | 55619-4A-PW-SP-152/A | Wykopy liniowe szerokości 0,8-2,5·m o ścianach pionowych z ręcznym wydobyciem urobku w gruntach suchych, głębokości do 1,5·m - przyjęto 20% ręcznie | m3 | 153.07 |  | 0
5 | 55619-4A-PW-SP-152/A | Pełne umocnienie pionowych ścian wykopów liniowych balami drewnianymi w gruntach suchych wraz z rozbiórką po wykonaniu rurociągu | m2 | 1008.78 |  | 0
6 | 55619-4A-PW-SP-152/A | Podłoża z kruszyw naturalnych, o grubości 10·cm, piasek | m2 | 213.09 |  | 0
7 |  | Zabezpieczenie instalacji kolizyjnych | kpl | 1
8 | 55619-4A-PW-SP-152/A | Zabezpieczenie istniejących kabli energetycznych, rury ochronne dwudzielne średnicy zewn. 58mm, dł.·3,0m, niebieska - zabezpieczenie kabli teletechnicznych N/N w miejscu kolizji | m | 36 |  | 0
9 | 55619-4A-PW-SP-152/A | Zabezpieczenie istniejących kabli energetycznych, rury ochronne dwudzielne średnicy zewn. 83mm, dł.·3,0m, niebieska - zabezpieczenie kabli energetycznych N/N w miejscu kolizji | m | 36 |  | 0
10 |  | Demontaże | kpl | 1
11 | 55619-4A-PW-SP-152/A | Demontaż rurociągu kanalizacyjnego w wykopie, Fi·200·mm | m | 65 |  | 0
12 |  | Studnie kanalizacji deszczowej | kpl | 1
13 | 55619-4A-PW-SP-152 | Demontaż elementów studni - pokrywy nadstudzienne żelbetowe z pierścieniem odciążającym i włazem o śr. 60 cm - demontaż części górnej istniejącej studni betonowej | kpl. | 1 |  | 0
14 | 55619-4A-PW-SP-152 | Demontaż elementów studni - kręgi betonowe o śr. 60 cm - demontaż części górnej istniejącej studni betonowej | m | 1.5 |  | 0
15 | 55619-4A-PW-SP-152 | Kominy włazowe z kręgów betonowych o śr.600 mm _x000A_dobudowa górnej części istniejącej studni - kręgi śr. 600 mm wys. 500 mm | m | 1.5 |  | 0
16 | 55619-4A-PW-SP-152 | Kominy włazowe z kręgów betonowych o śr. 600 mm - pokrywa nastudzienna z pierścieniem odciążającym i włazem kl. D + dostosowanie rzędnej do poziomu nawierzchni _x000A_Rx1,2 | szt. | 1 |  | 0
17 | 55619-4A-PW-SP-152 | Demontaż elementów studni - pokrywy nadstudzienne żelbetowe z pierścieniem odciążającym i włazem o śr. 100 cm - demontaż części górnej istniejącej studni betonowej | kpl. | 1 |  | 0
18 | 55619-4A-PW-SP-152 | Demontaż elementów studni - kręgi betonowe o śr. 100 cm - demontaż części górnej istniejącej studni betonowej | m | 1.5 |  | 0
19 | 55619-4A-PW-SP-152 | Kominy włazowe z kręgów betonowych o śr.1000 mm _x000A_dobudowa górnej części istniejącej studni - kręgi śr. 1000 mm wys. 500 mm | m | 1.5 |  | 0
20 | 55619-4A-PW-SP-152 | Kominy włazowe z kręgów betonowych - pokrywa nastudzienna z pierścieniem odciążającym i włazem kl. D + dostosowanie rzędnej do poziomu nawierzchni _x000A_Rx1,2 | szt. | 1 |  | 0
21 | 55619-4A-PW-SP-152 | Studnie rewizyjne z kręgów betonowych o śr. 1000 mm w gotowym wykopie o głębok. 3m | szt | 15 |  | 0
22 | 55619-4A-PW-SP-152 | Studnie rewizyjne z kręgów betonowych o śr. 1000 mm w gotowym wykopie za każde 0.5 m różnicy głęb. | szt | -9 |  | 0
23 | 55619-4A-PW-SP-152 | Studnie rewizyjne z kręgów betonowych o śr. 600 mm w gotowym wykopie o głębok. 3m | szt | 7 |  | 0
24 | 55619-4A-PW-SP-152 | Studnie rewizyjne z kręgów betonowych o śr. 600 mm w gotowym wykopie za każde 0.5 m różnicy głęb. | szt | -6 |  | 0
25 | 55619-4A-PW-SP-152 | Wpust deszczowy o śr. 500 mm zakończony kratą żeliwną na zawiasach - rodzaj według dokumentacji projektowej | szt. | 1 |  | 0
26 | 55619-4A-PW-SP-152 | Montaż prefabrykowanej przepompowni z pompami 2x0,8kW 3x400V 2,4A przepływ 5,5l/s max. wys. podnoszenia 6,5m wlotem średn. 200mm wylotem DN65 - KD-pp3 wg rys 55619-4A-PW-4E-159/A | kpl | 1 |  | 0
27 |  | Studnie rewizyjne z kręgów betonowych w gotowym wykopie, Fi·1500·mm, głębokość 3·m | szt | 1 |  | 0
28 |  | Studnie rewizyjne z kręgów betonowych w gotowym wykopie, Fi·1500·mm, za każde 0,5·m różnicy głębokości | 0.5 m | 2 |  | 0
29 |  | Montaż kanalizacji deszczowej | kpl | 1
30 | 55619-4A-PW-SP-152/A | Kanały z rur PVC-U kl. S SDR 34 łączonych na wcisk o śr. zewn. 75 mm | m | 14.5 |  | 0
31 | 55619-4A-PW-SP-152/A | Kanały z rur PVC-U kl. S SDR 34 łączonych na wcisk o śr. zewn. 110 mm | m | 4.5 |  | 0
32 | 55619-4A-PW-SP-152/A | Kanały z rur PVC-U kl. S SDR 34 łączonych na wcisk o śr. zewn. 160 mm | m | 45.3 |  | 0
33 | 55619-4A-PW-SP-152/A | Kanały z rur PVC-U kl. S SDR 34 łączonych na wcisk o śr. zewn. 200 mm | m | 94.8 |  | 0
34 | 55619-4A-PW-SP-152/A | Kanały z rur PVC-U kl. S SDR 34 łączonych na wcisk o śr. zewn. 250 mm | m | 98.4 |  | 0
35 | 55619-4A-PW-SP-152/A | Kanały z rur PVC-U kl. S SDR 34 łączonych na wcisk o śr. zewn. 315 mm | m | 42.7 |  | 0
36 | 55619-4A-PW-SP-152/A | Kształtki PVC kanalizacji zewnętrznej jednokielichowe łączone na wcisk, Fi·200·mm | szt | 16 |  | 0
37 | 55619-4A-PW-SP-152/A | Kształtki PVC kanalizacji zewnętrznej jednokielichowe łączone na wcisk, Fi·110·mm | szt | 6 |  | 0
38 | 55619-4A-PW-SP-152/A | Montaż zasuwy nożowej DN·100, wraz z skrzynką uliczną - spust wody z fontanny | kpl | 4 |  | 0
39 |  | Próby kanalizacji | kpl | 1
40 | 55619-4A-PW-SP-152/A | Próba wodna szczelności sieci wodociągowych z rur PE DZ·160·mm | kpl | 1 |  | 0
41 | 55619-4A-PW-SP-152/A | Próba wodna szczelności sieci wodociągowych z rur PE DZ·200 do·250·mm | kpl | 1 |  | 0
42 | 55619-4A-PW-SP-152/A | Próba wodna szczelności sieci wodociągowych z rur PE DZ·250 do·315·mm | kpl | 1 |  | 0
43 | 55619-4A-PW-SP-152/A | Jednokrotne płukanie sieci wodociągowej, rurociąg DZ·do·160·mm | kpl | 1 |  | 0
44 | 55619-4A-PW-SP-152/A | Jednokrotne płukanie sieci wodociągowej, rurociąg DZ·200 do·250·mm | kpl | 1 |  | 0
45 | 55619-4A-PW-SP-152/A | Jednokrotne płukanie sieci wodociągowej, rurociąg DZ·250 do·315·mm | kpl | 1 |  | 0
46 |  | Roboty ziemne - zasypanie wykopów | kpl | 1
47 | 55619-4A-PW-SP-152 | Obsypka rurociągu kruszywem dowiezionym, piasek, grubość obsypki - do wysokości rury | m3 | 35.972 |  | 0
48 | 55619-4A-PW-SP-152 | Zasypka rurociągu gruntem z wykopu z jego przesianiem | m3 | 31.964 |  | 0
49 | 55619-4A-PW-SP-152 | Oznakowanie trasy rurociągu ułożonego w ziemi - taśma ostrzegawcza z wkładką metalową szer. 20cm - zielona | m | 296 |  | 0
50 | 55619-4A-PW-SP-152 | Zasypanie wykopów podłużnych mechanicznie, warstwami - przyjęto 80% | m3 | 559.947 |  | 0
51 | 55619-4A-PW-SP-152 | Zasypywanie wykopów szerokości 0,8-2,5·m o ścianach pionowych, głębokość do 1,5·m, ręcznie - przyjęto 20% | m3 | 139.987 |  | 0
52 | 55619-4A-PW-SP-152 | Wywóz samochodami samowyładowczymi do 10·km, grunt kategorii III - odwóz ziemi zbędnej | m3 | 65.406 |  | 0
53 | 55619-4A-PW-SP-152 | Utylizacja odpadów | m3 | 65.406 |  | 0
[5 empty] | Razem [zł] netto | 0

## instalacje maszynowni fontanny
PRZEDMIAR OFERTOWY
Zachodnia Brama Metropolii Silesia - Centrum Przesiadkowe w Gliwicach
Obszar 4A
branża sanitarna - instalacje wod.-kan., ogrzewania i wentylacji maszynowni fontanny
Lp. | NR ST (CPV) | Opis pozycji | Jedn. | Ilość jedn. | Cena jedn. [zł] netto | Wartość [zł] netto
1 |  | INSTALACJA WODY ZIMNEJ
2 |  | Rurociągi instalacji wody zimnej | kpl | 1
3 | 55619-4A-PW-SP-552 | Montaż rury ochronnej, stalowej DN80, wraz z łańcuchem uszczelniającym o 7 ogniwach, ogniwo o zakresie pracy 32..40mm, długości 35mm i szerokości 44mm | kpl | 1 |  | 0
4 | 55619-4A-PW-SP-552 | Rurociągi z tworzyw sztucznych (PP) o połączeniach zgrzewanych na ścianach w budynkach niemieszkalnych, Fi_zew. 50·mm wraz z kształtkami | m | 1.5 |  | 0
5 | 55619-4A-PW-SP-552 | Rurociągi z tworzyw sztucznych (PP) o połączeniach zgrzewanych na ścianach w budynkach niemieszkalnych, Fi_zew. 20·mm wraz z kształtkami | m | 3 |  | 0
6 |  | Armatura instalacji wody zimnej | kpl | 1
7 | 55619-4A-PW-SP-552 | Montaż armatury i uzbrojenia, wodomierze skrzydełkowe o średnicy 15·mm | szt | 1 |  | 0
8 | 55619-4A-PW-SP-552 | Montaż baterii zlewozmywakowej, stojącej, jednouchwytowej, z ruchomą wylewką | szt | 1 |  | 0
9 |  | Próby instalacji wody zimnej | kpl | 1
10 | 55619-4A-PW-SP-552 | Płukanie instalacji wodociągowej, w budynkach niemieszkalnych | m | 4.5 |  | 0
11 | 55619-4A-PW-SP-552 | Próba szczelności instalacji wodociągowych z rur z tworzyw sztucznych, w budynkach niemieszkalnych, rurociąg Fi·do 63·mm | m | 4.5 |  | 0
12 | 55619-4A-PW-SP-552 | Dezynfekcja rurociągów sieci wodociągowych | m | 4.5 |  | 0
13 |  | Otuliny instalacji wody zimnej | kpl | 1
14 | 55619-4A-PW-SP-552 | Izolacja rurociągów otulinami Thermaflex A/C, izolacja 13·mm (J), rurociąg Fi 54-60·mm | m | 1.5 |  | 0
15 | 55619-4A-PW-SP-552 | Izolacja rurociągów otulinami Thermaflex A/C, izolacja 13·mm (J), rurociąg Fi 10-22·mm | m | 3 |  | 0
16 |  | INSTALACJA KANALIZACJI SANITARNEJ
17 |  | Rurociągi instalacji kanalizacyjnej | kpl | 1
18 | 55619-4A-PW-SP-552 | Montaż rury ochronnej, stalowej DN150, wraz z łańcuchem uszczelniającym o 11 ogniwach, ogniwo o zakresie pracy 40..50mm, długości 40mm i szerokości 63mm | kpl | 1 |  | 0
19 | 55619-4A-PW-SP-552 | Rurociągi z PVC kanalizacyjne, na ścianach w budynkach niemieszkalnych, łączone na wcisk, Fi·110·mm wraz z kształtkami | m | 2.5 |  | 0
20 | 55619-4A-PW-SP-552 | Rurociągi z PVC kanalizacyjne, na ścianach w budynkach niemieszkalnych, na wcisk, Fi·50·mm wraz z kształtkami | m | 1.1 |  | 0
21 |  | Montaż armatury instalacji wod-kan | kpl | 1
22 | 55619-4A-PW-SP-552 | Montaż zlewu blaszanego, jednokomorowego na ścianie | szt | 1 |  | 0
23 | 55619-4A-PW-SP-552 | Montaż syfonu zlewozmywakowego i zlewowego, pojedynczego, z tworzywa sztucznego 50 mm | szt | 1 |  | 0
24 | 55619-4A-PW-SP-552 | Montaż zaworu napowietrzającego, Fi 50·mm | szt | 1 |  | 0
25 | 55619-4A-PW-SP-552 | Montaż wpustu podłogowego, z wyjmowanym dwuklapowym zaworem zwrotnym, ręcznym zamknięciem awaryjnym, osadnikiem i dopływem DN50 | kpl | 1 |  | 0
26 | 55619-4A-PW-SP-552 | Montaż spustu dennego, z korkiem | szt | 3 |  | 0
27 |  | Próby instalacji kanalizacyjnej | kpl | 1
28 | 55619-4A-PW-SP-552 | Próba szczelności instalacji wodociągowych z rur z tworzyw sztucznych, w budynkach niemieszkalnych | kpl | 1 |  | 0
29 |  | INSTALACJA WENTYLACJI
30 |  | Montaż urządzeń wentylacji | kpl | 1
31 | 55619-4A-PW-SP-552 | Montaż wentylatorów kanałowych z wirnikiem osadzonym na wale silnika, o średnicach otworów ssących 125·mm, o wydajności 97m3/h | szt | 2 |  | 0
32 | 55619-4A-PW-SP-552 | Montaż n/t regulatorów obrotów wentylatorów kanałowych | szt | 2 |  | 0
33 | 55619-4A-PW-SP-552 | Montaż n/t wyłączników serwisowych wentylatorów | szt | 2 |  | 0
34 | 55619-4A-PW-SP-552 | Montaż syfonu odprowadzenia skroplin Fi 50mm | szt | 2 |  | 0
35 | 55619-4A-PW-SP-552 | Montaż grzejnika elektrycznego montowanego na ścianie, grzejnik o mocy 1500W, wymiarach 613x461x114mm | szt | 1 |  | 0
36 |  | Montaż kanałów wentylacyjnych | kpl | 1
37 | 55619-4A-PW-SP-552 | Montaż przewodów wentylacyjnych z blachy kwasoodpornej 1.4301/304, Fi 200·mm | m2 | 0.49 |  | 0
38 | 55619-4A-PW-SP-552 | Izolacja kanału wentylacyjnego, prowadzonego wewnątrz budynku, matami kauczukowymi z ochroną, mata gr. 10mm | m2 | 0.67 |  | 0
39 | 55619-4A-PW-SP-552 | Roboty pomiarowe przy liniowych robotach ziemnych - Wytyczenie wykopu | km | 0.043 |  | 0
40 | 55619-4A-PW-SP-552 | Wykopy oraz przekopy wykonywane na odkład mechanicznie, głębokość do 3·m - przyjęto 80% mechanicznie | m3 | 15 |  | 0
41 | 55619-4A-PW-SP-552 | Wykopy liniowe szerokości 0,8-2,5·m o ścianach pionowych z ręcznym wydobyciem urobku w gruntach suchych, głębokości do 1,5·m - przyjęto 20% ręcznie | m3 | 3.75 |  | 0
42 | 55619-4A-PW-SP-552 | Podsypka rurociągu grub. 10cm gruntem z wykopu z jego przesianiem | m3 | 2.34 |  | 0
43 | 55619-4A-PW-SP-552 | Malowanie pędzlem farbami do gruntowania, termoodpornymi, 2 warstwy, rurociągi o śr. zewn. pow. 219mm - rury ochronne | m2 | 9.94 |  | 0
44 | 55619-4A-PW-SP-552 | Malowanie pędzlem farbami nawierzchniowymi, termoodpornymi, 3 warstwy, rurociągi o śr. zewn. pow. 219mm - rury ochronne | m2 | 9.94 |  | 0
45 | 55619-4A-PW-SP-552 | Ułożenie rur ochronnych stalowych DN·350 | m | 8.9 |  | 0
46 | 55619-1B-PW-SP-352/A | Montaż rurociągów z rur polietylenowych PP z jonami srebra, D200mm z atestem PZH do transportu powietrza | m | 33.7 |  | 0
47 | 55619-4A-PW-SP-552 | Przeciąganie przez rury ochronne, rur przewodowych PPP z jonami srebra, D200mm z atestem PZH do transportu powietrza, wraz z płozami centrującymi | m | 8.9 |  | 0
48 | 55619-4A-PW-SP-552 | Uszczelnienie końców rur ochronnych DN·350 łańcuchem uszczelniającym ogniwowym o 8 ogniwach; ogniwo o zakresie pracy 132..156mm, długości 104mm i szerokości 98mm | kpl | 2 |  | 0
49 | 55619-4A-PW-SP-552 | Montaż manszety dla rur D·350/D·200mm | szt | 6 |  | 0
50 | 55619-4A-PW-SP-552 | Obsypka rurociągu grub. 10cm nad rurę gruntem z wykopu z jego przesianiem | m3 | 4.37 |  | 0
51 | 55619-4A-PW-SP-552 | Oznakowanie trasy rurociągu ułożonego w ziem - taśma ostrzegawcza z wkładką metalową, szer. 200mm | m | 490 |  | 0
52 | 55619-4A-PW-SP-552 | Zasypywanie wykopów szerokości 0,8-2,5·m o ścianach pionowych, głębokość do 1,5·m | m3 | 13.967 |  | 0
53 | 55619-4A-PW-SP-552 | Zasypanie wykopów podłużnych mechanicznie, warstwami - przyjęto 80% | m3 | 13.967 |  | 0
54 | 55619-4A-PW-SP-552 | Zasypywanie wykopów szerokości 0,8-2,5·m o ścianach pionowych, głębokość do 1,5·m, ręcznie - przyjęto 20% | m3 | 3.492 |  | 0
55 | 55619-4A-PW-SP-552 | Wywóz samochodami samowyładowczymi do 10·km - ziemia zbędna | m3 | 4.783 |  | 0
56 | 55619-4A-PW-SP-552 | Utylizacja odpadów | m3 | 4.783 |  | 0
57 |  | Montaż kształtek i osprzętu wentylacji | kpl | 1
58 | 55619-1B-PW-SP-352/A | Montaż odpływu kondensatu,kształtki z polietylenu PP z jonami srebra, D·200mm z atestem PZH do transportu powietrza | szt | 1 |  | 0
59 | 55619-1B-PW-SP-352/A | Montaż kolana z polietylenu PP z jonami srebra, kąt 90°, D·200mm z atestem PZH do transportu powietrza | szt | 8 |  | 0
60 | 55619-1B-PW-SP-352/A | Montaż kratki wentylacyjnej do kanałów okrągłych średnicy 125mm | szt | 1 |  | 0
61 | 55619-1B-PW-SP-352/A | Momntaz złączki mufowej o średnicy 200·mm z ocynkowanej blachy stalowej | szt | 2 |  | 0
62 | 55619-1B-PW-SP-352/A | Momntaz złączki mufowej o średnicy 125·mm z ocynkowanej blachy stalowej | szt | 3 |  | 0
63 | 55619-1B-PW-SP-352/A | Momntaz krućca zakańczającego o średnicy 125·mm z ocynkowanej blachy stalowej | szt | 1 |  | 0
64 | 55619-1B-PW-SP-352/A | Montaż wieżowej czerpni powietrza z płytą podstawy 400x400 i filtrem zgrubnym, o średnicy 200·mm | kpl | 1 |  | 0
65 | 55619-1B-PW-SP-352/A | Montaż wieżowej wyrzutni z płytą podstawy 400x400 i filtrem zgrubnym, o średnicy 200·mm | kpl | 1 |  | 0
66 |  | Uruchomienie | kpl | 1
67 | 55619-4A-PW-SP-552 | Prace regulacyjno-pomiarowe wraz z próbnym uruchomieniem zamontowanych instalacji i urządzeń (3,5 % wartości R+M+S gdzie M bez wartości urządzeń) | kpl | 1 |  | 0
68 |  | TECHNOLOGIA FONTANNY
69 |  | Urządzenia i materiały fontanny | kpl | 1
70 | 55619-4A-PW-SP-552 | Dostawa i montaż urządzeń i materiałów technologicznych fontanny | kpl | 1 |  | 0
[5 empty] | Razem [zł] netto | 0

## b. teletechniczna
PRZEDMIAR OFERTOWY
Zachodnia Brama Metropolii Silesia - Centrum Przesiadkowe w Gliwicach
Obszar 4A
branża teletechniczna
Lp. | NR ST (CPV) | Opis pozycji | Jedn. | Ilość jedn. | Cena jedn. [zł] netto | Wartość [zł] netto
1 |  | Kanalizacja kablowa | kpl | 1
1.1 | 55619-4A-PW-SP-302A pkt.2 | Budowa kanalizacji kablowej z rur PCW w gruncie kat. III, 1 warstwa w ciągu kanalizacji, 2 rury w warstwie, 2 otwory w ciągu kanalizacji - Rura SRS fi 110 | m | 234 |  | 0
1.2 | 55619-4A-PW-SP-302A pkt.2 | Budowa kanalizacji kablowej z rur PCW w gruncie kat. III, 1 warstwa w ciągu kanalizacji, 1 rura w warstwie, 1 otwór w ciągu kanalizacji - Rura SRS fi 110 | m | 43 |  | 0
1.3 | 55619-4A-PW-SP-302A pkt.2 | Oznakowanie trasy kanalizacji kablowej ułożonej w ziemi taśmą znakową pomarańczową | m | 277 |  | 0
1.4 | 55619-4A-PW-SP-302A pkt.2 | Budowa studni kablowych prefabrykowanych rozdzielczych SK-2 dwuelementowych w gruncie kat. III - Studnia kablowa SKR2 | stud. | 6 |  | 0
2 |  | Przebudowa istniejących sieci
2.1 |  | Przebudowa ORANGE | kpl | 1
2.1.1 | 55619-4A-PW-SP-302A pkt.3 | Budowa kanalizacji kablowej z rur PCW w gruncie kat. III, 1 warstwa w ciągu kanalizacji, 2 rury w warstwie, 2 otwory w ciągu kanalizacji - Rura SRS fi 160 (ilości przyjęto wg rysunków 55619-2A-PW-3T-313,314,315,316 + informacja od ORANGE) | m | 70 |  | 0
2.1.2 | 55619-4A-PW-SP-302A pkt.3 | Ułożenie rur osłonowych z PCW o śr.do 140 mm - Rura DVK 110 (ilości przyjęto wg rysunków 55619-2A-PW-3T-313,314,315,316 + informacja od ORANGE) | m | 140 |  | 0
2.1.3 | 55619-4A-PW-SP-302A pkt.3 | Ręczne wciąganie rur kanalizacji wtórnej w otwór wolny - Rura RHDPE40/3,7 (ilości przyjęto wg rysunków 55619-2A-PW-3T-313,314,315,316 + informacja od ORANGE) | m | 140 |  | 0
2.1.4 | 55619-4A-PW-SP-302A pkt.3 | Oznakowanie trasy kanalizacji kablowej ułożonej w ziemi taśmą znakową pomarańczową (ilości przyjęto wg rysunków 55619-2A-PW-3T-313,314,315,316 + informacja od ORANGE) | m | 70 |  | 0
2.1.5 | 55619-4A-PW-SP-302A pkt.3 | Budowa studni kablowych prefabrykowanych rozdzielczych SK-2 dwuelementowych w gruncie kat. III - Studnia kablowa SKR2 | stud. | 2 |  | 0
2.1.6 | 55619-4A-PW-SP-302A pkt.3 | Wciąganie kabli typ XzTKMXpw5x4x0,5 do kanalizacji (ilości przyjęto wg rysunków 55619-2A-PW-3T-313,314,315,316 + informacja od ORANGE) | m | 120 |  | 0
2.1.7 | 55619-4A-PW-SP-302A pkt.3 | Wciąganie kabli typ XzTKMX 35x4x0,5 do kanalizacji (ilości przyjęto wg rysunków 55619-2A-PW-3T-313,314,315,316 + informacja od ORANGE) | m | 175 |  | 0
2.1.8 | 55619-4A-PW-SP-302A pkt.3 | Wciąganie kabli typ XzTKM10x4x0,5 do kanalizacji (ilości przyjęto wg rysunków 55619-2A-PW-3T-313,314,315,316 + informacja od ORANGE) | m | 223 |  | 0
2.1.9 | 55619-4A-PW-SP-302A pkt.3 | Wciąganie kabli typ XzTKMXpw35x4x0,5 do kanalizacji (ilości przyjęto wg rysunków 55619-2A-PW-3T-313,314,315,316 + informacja od ORANGE) | m | 132 |  | 0
2.1.10 | 55619-4A-PW-SP-302A pkt.3 | Wciąganie kabli typ XzTKMXpw25x4x0,5 do kanalizacji (ilości przyjęto wg rysunków 55619-2A-PW-3T-313,314,315,316 + informacja od ORANGE) | m | 150 |  | 0
2.1.11 | 55619-4A-PW-SP-302A pkt.3 | Wciąganie kabli typ XzTKMXpw15x4x0,5 do kanalizacji (ilości przyjęto wg rysunków 55619-2A-PW-3T-313,314,315,316 + informacja od ORANGE) | m | 213 |  | 0
2.1.12 | 55619-4A-PW-SP-302A pkt.3 | Wciąganie kabli typ XzTKMXpw25x4x0,5 do kanalizacji (ilości przyjęto wg rysunków 55619-2A-PW-3T-313,314,315,316 + informacja od ORANGE) | m | 143 |  | 0
2.1.13 | 55619-4A-PW-SP-302A pkt.3 | Wciąganie kabli typ TKMX5x4x0 do kanalizacji (ilości przyjęto wg rysunków 55619-2A-PW-3T-313,314,315,316 + informacja od ORANGE) | m | 226 |  | 0
2.1.14 | 55619-4A-PW-SP-302A pkt.3 | Montaż złączy - Osłona złączowa XAGA500-43/8-350 | złącz. | 6 |  | 0
2.1.15 | 55619-4A-PW-SP-302A pkt.3 | Montaż złączy - Osłona złączowa XAGA500-75/15-250 | złącz. | 4 |  | 0
2.1.16 | 55619-4A-PW-SP-302A pkt.3 | Montaż złączy - Osłona złączowa XAGA500-75/15-3504 | złącz. | 4 |  | 0
2.1.17 | 55619-4A-PW-SP-302A pkt.3 | Wciąganie kabli światłowodowych do rurociągów kablowych z rur HDPE 40 mm z warstwą poślizgową metodą pneumatyczną tłoczkową - Kabel XOTKtd48j(nr OKP062313) (ilości przyjęto wg rysunków 55619-2A-PW-3T-313,314,315,316 + informacja od ORANGE) | km | 0.656 |  | 0
2.1.18 | 55619-4A-PW-SP-302A pkt.3 | Wciąganie kabli światłowodowych do rurociągów kablowych z rur HDPE 40 mm z warstwą poślizgową metodą pneumatyczną tłoczkową - Kabel XOTKtsd48j(nr OKZ062071) (ilości przyjęto wg rysunków 55619-2A-PW-3T-313,314,315,316 + informacja od ORANGE) | km | 0.656 |  | 0
2.1.19 | 55619-4A-PW-SP-302A pkt.3 | Wciąganie kabli światłowodowych do rurociągów kablowych z rur HDPE 40 mm z warstwą poślizgową metodą pneumatyczną tłoczkową - Kabel MI-MPK12JY (ilości przyjęto wg rysunków 55619-2A-PW-3T-313,314,315,316 + informacja od ORANGE) | km | 0.445 |  | 0
2.1.20 | 55619-4A-PW-SP-302A pkt.3 | Montaż złączek - Osłona złączowa FOSC400B | szt. | 6 |  | 0
2.1.21 | 55619-4A-PW-SP-302A pkt.3 | Montaż stelaży zapasu mikrokabla w studni kablowej - Stelaż zapasu SZ2 | szt. | 6 |  | 0
2.1.22 | 55619-4A-PW-SP-302A pkt.3 | Spawanie kabla światłowodowego | szt. | 216 |  | 0
2.1.23 | 55619-4A-PW-SP-302A pkt.3 | Pomiary końcowe kabla do 35 par | odc. | 8 |  | 0
2.1.24 | 55619-4A-PW-SP-302A pkt.3 | Pomiary reflektometryczne linii światłowodowych montażowe z kabla (1 zmierzony światłowód) | odc. | 3 |  | 0
2.1.25 | 55619-4A-PW-SP-302A pkt.3 | Pomiary tłumienności optycznej linii światłowodowych metodą transmisyjną łącznie z innymi pomiarami (1 zmierzony światłowód) | odc. | 3 |  | 0
2.2 |  | Przebudowa NETIA | kpl | 1
2.2.1 | 55619-4A-PW-SP-302A pkt.3 | Budowa kanalizacji kablowej z rur PCW w gruncie kat. III, 1 warstwa w ciągu kanalizacji, 2 rury w warstwie, 2 otwory w ciągu kanalizacji - Rura SRS fi 110 (ilości przyjęto wg rysunków 55619-2A-PW-3T-317,318 + informacja od NETII) | m | 120 |  | 0
2.2.2 | 55619-4A-PW-SP-302A pkt.3 | Roboty ziemne dla robót elektroenergetycznych w terenie uzbrojonym - grunt kat.III - wykop wraz z zasypaniem (ilości przyjęto wg rysunków 55619-2A-PW-3T-317,318 + informacja od NETII) | m3 | 9.6 |  | 0
2.2.3 | 55619-4A-PW-SP-302A pkt.3 | Ułożenie rur osłonowych z PCW o śr.do 140 mm Rura A110PS (ilości przyjęto wg rysunków 55619-2A-PW-3T-317,318 + informacja od NETII) | m | 40 |  | 0
2.2.4 | 55619-4A-PW-SP-302A pkt.3 | Oznakowanie trasy kanalizacji kablowej ułożonej w ziemi Taśma znakowa (ilości przyjęto wg rysunków 55619-2A-PW-3T-317,318 + informacja od NETII) | m | 120 |  | 0
2.2.5 | 55619-4A-PW-SP-302A pkt.3 | Budowa studni kablowych prefabrykowanych rozdzielczych SK-2 dwuelementowych w gruncie kat. III - Kompletna studnia SKO2 | stud. | 4 |  | 0
2.2.6 | 55619-4A-PW-SP-302A pkt.3 | Wciąganie kabli typ XzTKMXpw 100x4 do kanalizacji (ilości przyjęto wg rysunków 55619-2A-PW-3T-317,318 + informacja od NETII) | m | 150 |  | 0
2.2.7 | 55619-4A-PW-SP-302A pkt.3 | Wciąganie kabli typ XzTKMXpw 25x4 do kanalizacji (ilości przyjęto wg rysunków 55619-2A-PW-3T-317,318 + informacja od NETII) | m | 150 |  | 0
2.2.8 | 55619-4A-PW-SP-302A pkt.3 | Montaż złączy - Osłona XAGA 500 | złącz. | 4 |  | 0
2.2.9 | 55619-4A-PW-SP-302A pkt.3 | Pomiary końcowe kabla do 35 par | odc. | 1 |  | 0
2.2.10 | 55619-4A-PW-SP-302A pkt.3 | Pomiary końcowe kabla o 100 parach | odc. | 1 |  | 0
3 |  | Dostawa SDIP | kpl | 1
3.1 | 55619-4A-PW - SP-302A | Tablica informacyjna dwustronna SDIP | szt. | 1 |  | 0
3.2 | 55619-4A-PW - SP-302A | Montaż słupa z ustawieniem fundamentu prefabrykowanego | kpl. | 1 |  | 0
3.3 | 55619-4A-PW - SP-302A | Montaż, uruchomienie, transport (przyjeto 30 r-g/ system) | system | 1 |  | 0
3.4 | 55619-4A-PW - SP-302A | Przygotowanie i testowanie oprogramowania systemu alarmowego - Integracja urządzeń z systemem ZTM | system | 1 |  | 0
[5 empty] | Razem [zł] netto | 0