## b. drogowa
PRZEDMIAR OFERTOWY
Zachodnia Brama Metropolii Silesia - Centrum Przesiadkowe w Gliwicach
Obszar 5
branża drogowa
Lp. | NR ST (CPV) | Opis pozycji | Jedn. | Ilość jedn. | Cena jedn. [zł] netto | Wartość [zł] netto
1 |  | ROBOTY PRZYGOTOWAWCZE | kpl | 1
| D - 01.01.01A | Odtworzenie (wyznaczenie) trasy i punktów wysokościowych w terenie równinnym-roboty drogowe. | km | 0.23 |  | 0
1.1 |  | Roboty pomiarowe przy liniowych robotach ziemnych - trasa drogi w terenie równinnym Przebudowa dróg. | km | 0.23 |  | 0
| D - 01.02.02 | Mechaniczne usunięcie ziemi urodzajnej (humusu) grubość warstwy 10 cm wraz z transportem na miejsce wbudowania | m2 | 40 |  | 0
1.2 |  | Usunięcie warstwy ziemi urodzajnej (humusu) o grubości 10 cm za pomocą spycharek | m2 | 40 |  | 0
2 |  | ROBOTY ROZBIÓRKOWE | kpl | 1
| D - 05.03.11 | Frezowanie nawierzchnia asfaltowej na zimno grubość 4 cm wraz z transportem materiału odzyskanego na miejsce wskazane przez zarządcę drogi. | m2 | 914.34 |  | 0
2.1 |  | Roboty remontowe - frezowanie nawierzchni bitumicznej o gr. 4 cm z wywozem materiału z rozbiórki na odl. do 1 km | m2 | 914.34 |  | 0
2.2 |  | Wywiezienie gruzu z terenu rozbiórki przy mechanicznym załadowaniu i wyładowaniu samochodem samowyładowczym na miejsce wskazane przez zarządcę drogi na odległość 10 km. | m3 | 36.57 |  | 0
| D - 01.02.04 | Rozebranie nawierzchni z kostki betonowej wraz z transportem na miejsce składowania i opłatą za skladowisko. | m2 | 5 |  | 0
2.3 |  | Rozebranie nawierzchni z kostki betonowej na podsypce piaskowej z wypełnieniem spoin piaskiem | m2 | 5 |  | 0
2.4 |  | Wywiezienie gruzu z terenu rozbiórki przy mechanicznym załadowaniu i wyładowaniu samochodem samowyładowczym na odległość 10 km | m3 | 0.5 |  | 0
2.5 |  | Koszt składowanie gruzu na wysypisku | t | 1.05 |  | 0
| D - 01.02.04 | Rozebranie nawierzchni z kostki kamiennej, materiał do ponownego wykorzystani. Nadmiar odwieźć na miejsce wskazane przez Zarząd Dróg Miejskich w Gliwicach. | m2 | 12 |  | 0
2.6 |  | Ręczne rozebranie nawierzchni z kostki kamiennej nieregularnej o wysokości 10 cm na podsypce cementowo-piaskowej | m2 | 12 |  | 0
2.7 |  | Segregowanie materiałów drogowych z rozbiórki i ułożenie w stosy na paletach | t | 2.52 |  | 0
2.8 |  | Wywiezienie gruzu z terenu rozbiórki przy mechanicznym załadowaniu i wyładowaniu samochodem samowyładowczym na miejsce wskazane przez ZDM Gliwice na odległość 10 km. | m3 | 1.2 |  | 0
| D - 01.02.04 | Rozebranie obrzeży betonowych wraz z transportem na miejsce składowania i opłatą za skladowisko. | m | 367.5 |  | 0
2.9 |  | Rozebranie obrzeży trawnikowych o wymiarach 8x30 cm na podsypce piaskowej | m | 367.5 |  | 0
2.10 |  | Rozebranie ław pod krawężniki z betonu | m3 | 23.15 |  | 0
2.11 |  | Wywiezienie gruzu z terenu rozbiórki przy mechanicznym załadowaniu i wyładowaniu samochodem samowyładowczym na odległość 10 km | m3 | 31.97 |  | 0
2.12 |  | Koszt składowanie gruzu na wysypisku | t | 67.14 |  | 0
3 |  | ROBOTY ZIEMNE | kpl | 1
| D-04.01.01 | Korytowanie mechaniczne na średnią gł. 33 cm wraz z profilowaniem i zagęszczania podłoża pod warstwy konstrukcyjne nawierzchni. | m2 | 887.88 |  | 0
3.1 |  | Koryta wykonywane mechanicznie gł. 33 cm w gruncie kat. II-VI na całej szerokości jezdni i chodników | m2 | 887.88 |  | 0
3.2 |  | Roboty ziemne wykonywane koparkami przedsiębiernymi 0.60 m3 w ziemi kat. I-III uprzednio zmagazynowanej w hałdach z transportem urobku samochodami samowyładowczymi na odległość 10 km | m3 | 293 |  | 0
3.3 |  | Koszt składowania gruntu na składowisku (grunt z wykopów) | t | 527.4 |  | 0
4 |  | KONSTRUKCJA CIĄGU PIESZO-ROWEROWEGO | kpl. | 1
| D - 04.03.01 A | Skropienie warstw konstrukcyjnych C 60 BP3 ZM w ilości 0,2kg/m2 i 0,3kg/m2 | m2 | 932.14 |  | 0
4.1 |  | Mechaniczne oczyszczenie i skropienie międzywarstwowe kationową emulsją asfaltową C 60 BP 3 ZM w ilości 200 [g/m2 emulsji] | m2 | 810.91 |  | 0
4.2 |  | Mechaniczne oczyszczenie i skropienie międzywarstwowe kationową emulsją asfaltową C 60 BP 3 ZM w ilości 300 [g/m2 emulsji] | m2 | 121.23 |  | 0
| D - 05.03.05A | Wykonanie nawierzchni z AC11S z zastosowaniem asfaltu 50/70, grubość warstwy ścieralnej 4 cm | m2 | 810.91 |  | 0
4.3 |  | Nawierzchnie z mieszanek mineralno-bitumicznych asfaltowych AC11S o grubości po zagęszczeniu 4 cm (warstwa ścieralna) | m2 | 810.91 |  | 0
| D - 05.03.05b | Wykonanie nawierzchni z AC11W, grubość warstwy wiążącej 4 cm | m2 | 689.68 |  | 0
4.5 |  | Nawierzchnie z mieszanek mineralno-bitumicznych asfaltowych AC11W o grubości 5 cm (warstwa wiążąca) | m2 | 689.68 |  | 0
| D - 05.03.05b | Wykonanie nawierzchni z AC16W z zastosowaniem asfaltu 50/70, grubość warstwy wiążącej 5 cm | m2 | 121.23 |  | 0
4.6 |  | Nawierzchnie z mieszanek mineralno-bitumicznych asfaltowych AC16W o grubości 5 cm (warstwa wiążąca) | m2 | 121.23 |  | 0
| D - 04.04.02B | Podbudowa z mieszanki niezwiązanej z kruszywem #0/31,5mm, C90/3 grubość 30 cm | m2 | 689.68 |  | 0
4.7 |  | Warstwa dolna podbudowy z kruszyw łamanych o grubości po zagęszczeniu 30 cm | m2 | 689.68 |  | 0
| D - 04.04.02B | Podbudowa z mieszanki niezwiązanej z kruszywem #0/31,5mm, C90/3 grubość 20 cm | m2 | 121.23 |  | 0
4.8 |  | Warstwa dolna podbudowy z kruszyw łamanych o grubości po zagęszczeniu 20 cm | m2 | 121.23 |  | 0
| D - 04.02.02 | Warstwa mrozoochronna z mieszanki niezwiązanej C50/30 stabilizowanej mechanicznie, #31.5-63 mm, grubość 20 cm | m2 | 145.1 |  | 0
4.9 |  | Warstwa dolna podbudowy z kruszyw łamanych o grubości po zagęszczeniu 20 cm | m2 | 145.1 |  | 0
| D - 04.02.01A | Warstwa odcinająca z geowłókniny separującej | m2 | 149.08 |  | 0
4.10 |  | Warstwa wzmacniająca grunt pod warstwy technologiczne z geowłókniny o szer. 5,0 m | m2 | 149.08 |  | 0
5 |  | OBRUKOWANIE OBSZARU POD ŁAWKI KOSTKĄ GRANITOWĄ I WYKONANIE ZJAZDU | kpl. | 1
| D - 05.03.01 | Wykonanie nawierzchni z kostki granitowej o wysokości 10x10 cm | m2 | 11.21 |  | 0
5.1 |  | Nawierzchnie z kostki kamiennej nieregularnej o wysokości 10 cm na podsypce cementowo-piaskowej | m2 | 11.21 |  | 0
| D - 04.04.02B | Podbudowa zasadnicza z mieszanki niezwiązanej z kruszywem #0/31,5mm, C90/3, gr. 20 cm | m2 | 11.21 |  | 0
5.2 |  | Warstwa dolna podbudowy z kruszyw łamanych o grubości po zagęszczeniu 20 cm | m2 | 11.21 |  | 0
6 |  | PRZEBRUKOWANIE ISTNIEJĄCEJ NAWIERZCHNI W CELU DOWIĄZANIA SIĘ DO PROJEKTOWANEJ NIWELETY | kpl. | 1
| D-01.02.04; D-05.03.01 i D - 05.03.23a | Przebrukowanie istniejących zjazdów/wyprowadzenia alei prakowych. | m2 | 82.83 |  | 0
6.1 |  | Ręczne rozebranie nawierzchni z kostki betonowej na podsypce cementowo-piaskowej | m2 | 79.81 |  | 0
6.2 |  | Segregowanie materiałów drogowych z rozbiórki | t | 13.41 |  | 0
6.3 |  | Chodniki z kostki brukowej betonowej grubości 8 cm na podsypce cementowo-piaskowej z wypełnieniem spoin piaskiem | m2 | 79.81 |  | 0
6.4 |  | Nawierzchnie z kostki granitowej na podsypce cementowo-piaskowej | m2 | 3.02 |  | 0
| D-01.02.04 i D - 05.03.01 | Przebrukowanie nawierzchni z kostki granitowej stanowiącej część pomnika. | m2 | 70.37 |  | 0
6.5 |  | Ręczne rozebranie nawierzchni z kostki kamiennej nieregularnej na podsypce cementowo-piaskowej | m2 | 70.37 |  | 0
6.6 |  | Segregowanie materiałów drogowych z rozbiórki | t | 11.82 |  | 0
6.7 |  | Nawierzchnie z kostki kamiennej rzędowej o wysokości 14 cm na podsypce cementowo-piaskowej | m2 | 70.37 |  | 0
7 |  | ELEMENTY ULIC | kpl. | 1
| D - 08.01.01 | Ustawienie krawężników betonowych ulicznych o wys. 22cm x szer.20cm na ławie betonowej C12/15 | m | 69.8 |  | 0
7.1 |  | Ława pod krawężniki betonowa z oporem C12/15 | m3 | 6.28 |  | 0
7.2 |  | Krawężniki betonowe wystające o wymiarach 22x20 cm bez ław na podsypce piaskowej | m | 69.8 |  | 0
| D - 08.01.02 - | Ustawienie krawężników granitowych ulicznych o wys. 30cm x szer.30cm na ławie betonowej C12/15 | m | 9.4 |  | 0
7.3 |  | Ława pod krawężniki betonowa z oporem C12/15 | m3 | 0.99 |  | 0
7.4 |  | Krawężniki kamienne wystające o wymiarach 30x30 cm bez ław na podsypce piaskowej | m | 9.4 |  | 0
| D - 08.03.01 | Ustawienie obrzeży betonowych o wymiarach 30x8cm na ławie betonowej C12/15 | m | 410.3 |  | 0
7.5 |  | Ława pod obrzeże - betonowa z oporem | m3 | 25.85 |  | 0
7.6 |  | Obrzeża betonowe o wymiarach 30x8 cm na podsypce piaskowej z wypełnieniem spoin zaprawą cementową | m | 410.3 |  | 0
8 |  | ROBOTY WYKOŃCZENIOWE | kpl. | 1
| D - 09.01.01 | Wykonanie trawników | m2 | 90 |  | 0
8.1 |  | Humusowanie skarp z obsianiem przy grubości warstwy humusu 10 cm - humus pozyskany z terenu budowy | m2 | 40 |  | 0
8.2 |  | Humusowanie skarp z obsianiem, przy grubości warstwy humusu 10 cm | m2 | 50 |  | 0
| D - 03.02.01 | Regulacja poziomów włazów na istniejących studzienkach. | szt. | 40 |  | 0
8.3 |  | Regulacja pionowa studzienek dla włazów kanałowych | szt. | 8 |  | 0
8.4 |  | Regulacja pionowa studzienek telefonicznych i energetycznych | szt. | 2 |  | 0
8.5 |  | Regulacja pionowa studzienek dla zaworów wodociągowych i gazowych | szt. | 30 |  | 0
[5 empty] | Razem [zł] netto | 0

## mała architektura
PRZEDMIAR OFERTOWY
Zachodnia Brama Metropolii Silesia - Centrum Przesiadkowe w Gliwicach
Obszar 5
mała architektura
Lp. | NR ST (CPV) | Opis pozycji | Jedn. | Ilość jedn. | Cena jedn. [zł] netto | Wartość [zł] netto
1 | 55619-5-PW-SP-501 | MAŁA ARCHITEKTURA KOD CPV 45233293-9 | kpl | 1
1.1 |  | Dostawa i ustawienie elementów małej architektury - kosze na śmieci | szt | 2 |  | 0
[5 empty] | Razem [zł] netto | 0