## b. drogowa
PRZEDMIAR OFERTOWY
Zachodnia Brama Metropolii Silesia - Centrum Przesiadkowe w Gliwicach
Obszar 2B
branża drogowa
Lp. | NR ST (CPV) | Opis pozycji | Jedn. | Ilość jedn. | Cena jedn. [zł] netto | Wartość [zł] netto
1 |  | ROBOTY PRZYGOTOWAWCZE | kpl | 1
| D - 01.02.02 | Mechaniczne usunięcie ziemi urodzajnej (humusu) grubość warstwy 10 cm wraz z transportem na miejsce składowania Wykonawcy. | m2 | 541.3 |  | 0
1.1 |  | Usunięcie warstwy ziemi urodzajnej (humusu) o grubości 10 cm za pomocą spycharek | m2 | 541.3 |  | 0
1.2 |  | Roboty ziemne wykonywane koparkami chwytakowymi 1.20 m3 w ziemi kat. I-III uprzednio zmagazynowanej w hałdach z transportem urobku samochodami samowyładowczymi na odległość 10 km | m3 | 23.2 |  | 0
2 |  | ROBOTY ROZBIÓRKOWE | kpl | 1
| D - 01.02.04 | Rozebranie obrzeży betonowych wraz z transportem na miejsce składowania i opłatą za skladowisko. | m | 94.7 |  | 0
2.1 |  | Rozebranie obrzeży trawnikowych o wymiarach 6x30 cm na podsypce piaskowej | m | 94.7 |  | 0
2.2 |  | Rozebranie ław pod obrzeża z betonu | m3 | 5.97 |  | 0
2.3 |  | Wywiezienie gruzu z terenu rozbiórki przy mechanicznym załadowaniu i wyładowaniu samochodem samowyładowczym na odległość 10 km | m3 | 7.67 |  | 0
2.4 |  | Koszt składowanie gruzu na wysypisku | t | 16.11 |  | 0
| D - 01.02.04 | Rozebranie nawierzchni z płyt chodnikowych wraz z transportem na miejsce składowania i opłatą za skladowisko. | m2 | 167.49 |  | 0
2.5 |  | Rozebranie chodników z płyt betonowych 30x30x5 cm na podsypce cementowo-piaskowej | m2 | 167.49 |  | 0
2.6 |  | Wywiezienie gruzu z terenu rozbiórki przy mechanicznym załadowaniu i wyładowaniu samochodem samowyładowczym na odległość 10 km | m3 | 8.37 |  | 0
2.7 |  | Koszt składowanie gruzu na wysypisku | t | 17.58 |  | 0
| D - 01.02.04 | Rozebranie nawierzchni z kostki betonowej wraz z transportem na miejsce składowania i opłatą za skladowisko. | m2 | 16.46 |  | 0
2.8 |  | Rozebranie nawierzchni z kostki betonowej na podsypce piaskowej z wypełnieniem spoin piaskiem | m2 | 16.46 |  | 0
2.9 |  | Wywiezienie gruzu z terenu rozbiórki przy mechanicznym załadowaniu i wyładowaniu samochodem samowyładowczym na odległość 10 km | m3 | 1.32 |  | 0
2.10 |  | Koszt składowanie gruzu na wysypisku | t | 2.77 |  | 0
3 |  | KORYTOWANIE | kpl. | 1
| D-04.01.01 | Korytowanie mechaniczne na gł. 30 cm wraz z profilowaniem i zagęszczania podłoża pod warstwy konstrukcyjne nawierzchni. | m2 | 347.35 |  | 0
3.1 |  | Koryta wykonywane mechanicznie gł. 30 cm w gruncie kat. II-VI na całej szerokości chodników | m2 | 347.35 |  | 0
3.2 |  | Roboty ziemne wykonywane koparkami przedsiębiernymi 0.60 m3 w ziemi kat. I-III uprzednio zmagazynowanej w hałdach z transportem urobku samochodami samowyładowczymi na odległość 10 km | m3 | 104.21 |  | 0
3.3 |  | Koszt składowania gruntu na składowisku | t | 187.58 |  | 0
4 |  | KONSTRUKCJA CHODNIKA Z PŁYT BETONOWYCH 40X40 CM | kpl. | 1
| D - 08.02.01 | Nawierzchnia z płyty betonowej 40x40 cm, gr. 8 cm | m2 | 347.35 |  | 0
4.1 |  | Chodniki z płyt betonowych o wymiarach 40x40x8 cm na podsypce cementowo-piaskowej, spoiny wypełnione zaprawą cementową | m2 | 346.15 |  | 0
4.2 |  | Nawierzchnie z płyty prowadzącej betonowej, o wymiarach 30x30cm z elementami punktowo wypukłymi usytuowane wzdłuż krawędzi, na podsypce cementowo-piaskowej | m2 | 1.2 |  | 0
| D - 04.04.02B | Podbudowa zasadnicza z kruszywa niezwiązanego C90/3 #0-31,5mm, grubość 20 cm | m2 | 347.35 |  | 0
4.3 |  | Warstwa podbudowy z kruszywa niezwiązanego C90/3 #0-31,5mm, grubość 20 cm | m2 | 347.35 |  | 0
5 |  | ELEMENTY ULIC | kpl. | 1
| D - 08.03.01 | Ustawienie obrzeży betonowych o wymiarach 30x8cm na ławie betonowej C12/15 | m | 51.9 |  | 0
5.1 |  | Ława pod obrzeże - betonowa z oporem | m3 | 3.53 |  | 0
5.2 |  | Obrzeża betonowe o wymiarach 30x8 cm na podsypce piaskowej z wypełnieniem spoin zaprawą cementową | m | 51.9 |  | 0
[5 empty] | Razem [zł] netto | 0

## gabiony
PRZEDMIAR OFERTOWY
Zachodnia Brama Metropolii Silesia - Centrum Przesiadkowe w Gliwicach
Obszar 2B
gabiony
Lp. | NR ST (CPV) | Opis pozycji | Jedn. | Ilość jedn. | Cena jedn. [zł] netto | Wartość [zł] netto
1 | 55619-2B-PW-SP-102/A | ROBOTY ZIEMNE - KOD CPV 45111000-8 | kpl | 1
1.1 |  | Roboty ziemne koparkami podsiębiernymi z transportem urobku samochodami samowyładowczymi do 1·km, koparka 0,40·m3 - mechanicznie 90 % wykop prowadzony od poziomu terenu | m3 | 160.885 |  | 0
1.2 |  | Wykopy fundamentowe z transportem urobku przyczepami samowyładowczymi na odległość do 0.5·km, kategoria gruntu III - ręcznie 10 % przewóz do 1 km współczynnik do S=2 z uwagi na odwóz do 1 km | m3 | 17.876 |  | 0
1.3 |  | Nakłady uzupełniające do tablic 0201-0213 za każde dalsze rozpoczęte 0,5·km odległości transportu, ponad 1·km samochodami samowyładowczymi, po drogach utwardzonych, grunt kategorii III-IV, samochód do 5·t - odwóz naddatku materiału z wykopu na dodatkowe 9 km | m3 | 109.504 |  | 0
1.4 |  | Opłata za utylizację ziemi z wykopu | m3 | 109.504 |  | 0
1.5 |  | Roboty ziemne koparkami podsiębiernymi z transportem urobku samochodami samowyładowczymi do 1·km, w ziemi uprzednio zmagazynowanej w hałdach, koparka 0,15·m3, grunt kategorii I-III, spycharka 55·kW - przywóz materiału do wykonania zasypek | m3 | 69.257 |  | 0
1.6 |  | Zasypywanie wykopów spycharkami, przemieszczanie na odległość do 10·m gruntem z wykopów dowiezionym z miejsca składowania, wbudowanie całego materiału z wykópów | m3 | 69.257 |  | 0
1.7 |  | Zagęszczanie nasypów, ubijakami mechanicznymi | m3 | 69.257 |  | 0
2 | 55619-2B-PW-SP-102/A | PODKŁADY/WYMIANA GRUNTU KOD CPV 45223500-1 | kpl | 1
2.1 |  | Wykonanie wzmocnienia gruntu poprzez ułożenie i zagęszczenie w wykopie wasrtwy tłucznia 0-63 mm o grubości 60 cm, zagęszczanego wasrtwami co 30 cm zagęszczoną do ID = 0,70, IS = 0,98 | m3 | 41.24 |  | 0
2.2 |  | Wykonanie podbudowy pod mury gabionów z podsypki piaskowo żwirowej 0/32 mm, zagęszczonej do Is>0,97 - gabiony | m3 | 20.947 |  | 0
2.3 |  | Ułożenie geowłókniny filtracyjnej na ściannie gabionów od strony terenu projektowanego | m2 | 56.066 |  | 0
2.4 |  | Wykonanie podbudowy pod mury gabionów z podsypki piaskowo żwirowej 0/32 mm, zagęszczonej do Is>0,97 - schody terenowe | m3 | 4.286 |  | 0
3 | 55619-2B-PW-SP-102/A | KONSTRUKCJE BETONOWE KOD CPV 45223500-1 | kpl | 1 |  | 0
3.1 |  | Wykonanie fundmentów betonowych z betonu C20/25 o wymiarach 40x40x70 cm | m3 | 3.472 |  | 0
3.2 |  | Analogia - osadzenie słupków stalowych RHS 110x5 przed zabetonoweniem fundamentów. Słupki ocynkowane. Wsp do R=0,5. | szt | 31 |  | 0
3.3 |  | Analogia - osadzenie słupków stalowych RHS 110x5 przed zabetonoweniem. Słupki ocynkowane. Wsp do R=0,5. Dla słupków nie osadzonych w rurze PCV zaślepić częśc górną zaślepką rury 110x110 mm płaską wsuwaną | szt | 31 |  | 0
4 | 55619-2B-PW-SP-102/A | GABIONY KOD CPV 34928200-0 | kpl | 1
4.1 |  | Analogia - wykonanie koszy gabionowych z drutu Fi 4,5 mm z powłoką ZnAl. Wypełnienie koszy kamieniem granitowym | m3 | 22.669 |  | 0
5 | 55619-2B-PW-SP-102/A | SCHODY TERENOWE KOD CPV 45233250-6 | kpl | 1
5.1 |  | Podkłady, betonowe na podłożu gruntowym, beton podawany taczkami lub japonkami, zwykły - podkład pod fundament betonowy z betonu C12/15 | m3 | 0.183 |  | 0
5.2 |  | Fundament betonowy schodów terenowych - beton C12/15 | m3 | 0.603 |  | 0
5.3 |  | Wykonanie podlewek pod stopnie schodowe z betonu C12/15 gr 10 cm w spadku 2% | m3 | 0.852 |  | 0
5.4 |  | Ułożenie płyt styropianoywych gr 2 cm pionowo, wykonanie dylatacji schodów terenowych | m2 | 2.1 |  | 0
5.5 |  | Dostawa i ułożenie na zaprawie stopni blokowych granitowych o powierzchni płomieniowanej. Stopień 35 cm szer 16 cm wysoki | m | 21.9 |  | 0
5.6 |  | Uszczelnienie szczelin stopni uszczelniaczem poliuretanowym | m | 22.85 |  | 0
5.7 |  | Uszczelnienie szczeliny wraz osadzeniem sznura dylatacyjnego wzdłuż ścian | m | 6 |  | 0
5.8 |  | Analogia - ułożenie cokołów z płytek granitowych płomieniowanych gr 20 mm szer 300 mm dociętej do wymiarów biegu schodowego | m | 5 |  | 0
6 | 55619-2B-PW-SP-102/A | IZOLACJE KOD CPV 45320000-6 | kpl | 1
6.1 |  | Izolacje przeciwwilgociowe powłokowe bitumiczne pionowe wykonywane na zimno, emulsja asfaltowa, 1·warstwa - gruntowanie | m2 | 3.28 |  | 0
6.2 |  | Izolacje przeciwwilgociowe powłokowe bitumiczne pionowe wykonywane na zimno, emulsja asfaltowa, dodatek za każdą następną warstwę - izolacja 2 warstwy | m2 | 3.28 |  | 0
6.3 |  | Izolacje przeciwwilgociowe powłokowe poziome wykonywane na zimno, emulsja asfaltowa, 1·warstwa - gruntowanie | m2 | 3.656 |  | 0
6.4 |  | Izolacje przeciwwilgociowe powłokowe poziome wykonywane na zimno, emulsja asfaltowa, dodatek za każdą następną warstwę - izolacja 2 warstwy | m2 | 3.656 |  | 0
7 | 55619-2B-PW-SP-102/A | BALUSTRADY STALOWE KOD CPV 45421160-3 (prace ziemne ujęte w branży drogowej) | kpl | 1
7.1 |  | Deskowanie cokolików fundamentowych balustrad pochylni | m2 | 6.552 |  | 0
7.2 |  | Betonowanie cokolików/fundamentów betonowych z betonu C20/25 pod mocowanie balustrad | m3 | 0.312 |  | 0
7.3 |  | Dostawa i montaz balustrad pochylni, balustrady wg PW malowane proszkowo w kolorze jasno szarym, mocowanie z użyciem kotew chemicznych M8x65 mm | m | 25.268 |  | 0
[5 empty] | Razem [zł] netto | 0

## mała architektura
PRZEDMIAR OFERTOWY
Zachodnia Brama Metropolii Silesia - Centrum Przesiadkowe w Gliwicach
Obszar 2B
mała architektura
Lp. | NR ST (CPV) | Opis pozycji | Jedn. | Ilość jedn. | Cena jedn. [zł] netto | Wartość [zł] netto
1 | 55619-2B-PW-SP-430 | MAŁA ARCHITEKTURA KOD CPV 45233293-9 | kpl | 1
1.1 |  | Dostawa i ustawienie elementów małej architektury - kosze na śmieci | szt | 1 |  | 0
[5 empty] | Razem [zł] netto | 0

## wycinki
PRZEDMIAR OFERTOWY
Zachodnia Brama Metropolii Silesia - Centrum Przesiadkowe w Gliwicach
Obszar 2B
wycinki
Lp. | NR ST (CPV) | Opis pozycji | Jedn. | Ilość jedn. | Cena jedn. [zł] netto | Wartość [zł] netto
1 | 55619-2B-PW-SP-491/A | WYCINKA DRZEW KOD CPV 77211400-6 | kpl | 1
1.1 |  | Ścinanie drzew piłą mechaniczną, Fi·do 15·cm | szt | 2 |  | 0
1.2 |  | Ścinanie drzew piłą mechaniczną, Fi·16-25·cm | szt | 2 |  | 0
1.3 |  | Ścinanie drzew piłą mechaniczną, Fi·36-45·cm | szt | 1 |  | 0
2 | 55619-2B-PW-SP-491/A | KARCZOWANIE PNI KOD CPV 77211400-6 | kpl | 1
2.1 |  | Mechaniczne karczowanie pni, Fi·10-15·cm | szt | 2 |  | 0
2.2 |  | Mechaniczne karczowanie pni, Fi·16-25·cm | szt | 2 |  | 0
2.3 |  | Mechaniczne karczowanie pni, Fi·36-45·cm | szt | 1 |  | 0
3 | 55619-2B-PW-SP-491/A | KARCZOWANIE KRZEWÓW KOD CPV 77340000-5 | kpl | 1
3.1 |  | Mechaniczne karczowanie, zagajniki średniej gęstości | ha | 0.005 |  | 0
3.2 |  | Oczyszczenie terenu z pozostałości po wykarczowaniu, drobne gałęzie, korzenie i kora bez wrzosu | m2 | 52 |  | 0
4 | 55619-2B-PW-SP-491/A | TRANSPORT DRZEWA - DŁUŻYCE KOD CPV 77211200-4 | kpl | 1
4.1 |  | Wywożenie dłużyc, karpiny i gałęzi, transport na odległość do 2·km, dłużyce dla drzew o średnicy do 15 cm, złożenie w miejscu wskazanym przez inwestora | m3 | 0.14 |  | 0
4.2 |  | Wywożenie dłużyc, karpiny i gałęzi, transport na odległość do 2·km, dłużyce dla drzew o średnicy 16-25 cm, złożenie w miejscu wskazanym przez inwestora | m3 | 0.4 |  | 0
4.3 |  | Wywożenie dłużyc, karpiny i gałęzi, transport na odległość do 2·km, dłużyce dla drzew o średnicy 36-45 cm, złożenie w miejscu wskazanym przez inwestora | m3 | 0.3 |  | 0
5 | 55619-2B-PW-SP-491/A | TRANSPORT DRZEWA - KARPINA KOD CPV 77211200-4 | kpl | 1
5.1 |  | Wywożenie dłużyc, karpiny i gałęzi, transport na odległość do 2·km, karpina dla drzew o średnicy do 15 cm, złożenie w miejscu wskazanym przez inwestora | mp | 0.1 |  | 0
5.2 |  | Wywożenie dłużyc, karpiny i gałęzi, transport na odległość do 2·km, karpina dla drzew o średnicy 16-25 cm, złożenie w miejscu wskazanym przez inwestora | mp | 0.14 |  | 0
5.3 |  | Wywożenie dłużyc, karpiny i gałęzi, transport na odległość do 2·km, karpina dla drzew o średnicy 36-45 cm, złożenie w miejscu wskazanym przez inwestora | mp | 0.28 |  | 0
6 | 55619-2B-PW-SP-491/A | TRANSPORT DRZEWA - GAŁĘZIE KOD CPV 77211200-4 | kpl | 1
6.1 |  | Wywożenie dłużyc, karpiny i gałęzi, transport na odległość do 2·km, gałęzie dla drzew o średnicy do 15 cm, złożenie w miejscu wskazanym przez inwestora | mp | 0.12 |  | 0
6.2 |  | Wywożenie dłużyc, karpiny i gałęzi, transport na odległość do 2·km, gałęzie dla drzew o średnicy 16-25 cm, złożenie w miejscu wskazanym przez inwestora | mp | 0.34 |  | 0
6.3 |  | Wywożenie dłużyc, karpiny i gałęzi, transport na odległość do 2·km, gałęzie dla drzew o średnicy 36-45 cm, złożenie w miejscu wskazanym przez inwestora | mp | 0.77 |  | 0
[5 empty] | Razem [zł] netto | 0

## zieleń
PRZEDMIAR OFERTOWY
Zachodnia Brama Metropolii Silesia - Centrum Przesiadkowe w Gliwicach
Obszar 2B
zieleń
Lp. | NR ST (CPV) | Opis pozycji | Jedn. | Ilość jedn. | Cena jedn. [zł] netto | Wartość [zł] netto
1 | 55619-2B-PW-SP-403_A | Prace przygotowawcze | kpl | 1
1 |  | Oczyszczenie terenu z resztek budowlanych gruzu i śmieci, zebranie i złożenie zanieczyszczeń w pryzmy | m3 | 4.27 |  | 0
2 |  | Oczyszczenie terenu z resztek budowlanych gruzu i śmieci, wywiezienie zanieczyszczeń samochodami dalsze 0,5·km | m3 | 4.27 |  | 0
3 |  | Dostawa ziemi (humus) | m3 | 64.05 |  | 0
4 |  | Rozścielenie ziemi urodzajnej, teren płaski ręcznie z transportem taczkami | m3 | 32.03 |  | 0
5 |  | Rozścielenie ziemi urodzajnej, teren płaski spycharkami | m3 | 32.03 |  | 0
6 |  | Analogia - Ręczne rozrzucenie gliny, teren płaski, warstwa grubości 2·cm; Rozłożenie warstwy 5 cm żwiru pod drzewami | ha | 0.05 |  | 0
7 |  | Analogia - Ręczne rozrzucenie gliny, teren płaski, dodatek za każdy następny 1·cm; Rozłożenie warstwy żwiru pod drzewami | ha | 0.05 |  | 0
2 | 55619-2B-PW-SP-403_A | Drzewa liściaste | kpl | 1
8 |  | Sadzenie drzew i krzewów na terenie płaskim grunt kategorii IV, z zaprawą dołów, średnica i głębokość dołów 0,7·m, ziemia urodzajna (humus) głóg pośredni odm. 'Paul's Scarlet' obw. 12-14cm | szt | 8 |  | 0
9 |  | Moduł ukierunkowujący korzenie drzewa | kpl | 8 |  | 0
10 |  | System stabilizacji bryły korzeniowej drzewa do 20cm obwodu pnia | kpl | 8 |  | 0
11 |  | System napowietrzająco-nawadniający | kpl | 8 |  | 0
12 |  | System wspomagający nawodnienie | kpl | 8 |  | 0
3 | 55619-2B-PW-SP-403_A | Krzewy liściaste | kpl | 1
13 |  | Analogia - Obsadzenie kwietników różami róża okrywowa odm. 'Short Track' min. C2 | szt | 2135 |  | 0
4 | 55619-2B-PW-SP-403_A | System napowietrzająco-nawadniający do drzew | kpl | 1
14 |  | System napowietrzająco-nawadniający (do zastosowania wokół bryły korzeniowej w wlewem ALUMINIOWYM do wbudowania w kratownicę) | kpl | 0 |  | 0
5 | 55619-2B-PW-SP-403_A | Prace końcowe | kpl | 1
15 |  | Rozłożenie włókniny | m2 | 427 |  | 0
[5 empty] | Razem [zł] netto | 0

## b. elektryczna
PRZEDMIAR OFERTOWY
Zachodnia Brama Metropolii Silesia - Centrum Przesiadkowe w Gliwicach
Obszar 2B
branża elektryczna
Lp. | NR ST (CPV) | Opis pozycji | Jedn. | Ilość jedn. | Cena jedn. [zł] netto | Wartość [zł] netto
1 | 55619-2B-PW-SP-204/A | 1. OŚWIETLENIE ZEWNĘTRZNE - OBSZAR 2B | kpl | 1
1.1 |  | Kopanie rowów dla kabli mechanicznie w gruncie kat. III-IV m3= 55x 0,7x 0,4= 15,40 | m3 | 15.4 |  | 0
1.2 |  | Nasypanie warstwy piasku na dnie rowu kablowego o szer. do 0.4 m | m | 55 |  | 0
1.3 |  | Ułożenie rur osłonowych z PCW o śr.do 140 mm - osłona rurowa karbowana giętka śr.75mm | m | 60 |  | 0
1.4 |  | Montaż uziemień - układanie uziomów w rowach kabl.- bednarka FeZn 30x4mm | m | 60 |  | 0
1.5 |  | Układanie kabli o masie do 1.0 kg/m w rurach, kanałach zamkniętych - kabel YAKXS 4x35mm2 0,6/1kV | m | 60 |  | 0
1.6 |  | Zasypywanie rowów dla kabli mechanicznie w gruncie kat. III-IV | m3 | 15.4 |  | 0
1.7 |  | Fundamenty prefabryk. pojedyncze pod słupy oświetleniowe | szt | 4 |  | 0
1.8 |  | Montaż i stawianie słupów oświetl. o masie do 100kg - słup stalowy H=4m do fundamentu do wysokości 2m malowany farba anty graffiti, do wysokości 0,5m malowany farba polimeryzacyjna odporna na mocz i sól | szt | 4 |  | 0
1.9 |  | Montaż przewodów do opraw oświetl. - wciąganie w słupy przy wysokości latarń do 4 m bez wysięgnika | szt | 4 |  | 0
1.10 |  | Montaż opraw oświetl. zewnętrznego na słupie - oprawa LED 39W, 700mA IP66 | szt | 4 |  | 0
1.11 |  | Montaż tabliczek bezpiecznik. - złacze bezpiecznikowe we wnęce słupa | szt | 4 |  | 0
1.12 |  | Montaż tabliczek bezpiecznik. - złacze fazowe we wnęce słupa | szt | 4 |  | 0
1.13 |  | Montaż tabliczek bezpiecznik. - złacze zerowe we wnęce słupa | szt | 4 |  | 0
1.14 |  | Zarobienie na sucho końca kabla 4-żył. o przekroju żył do 50 mm2 na nap. do 1 kV o izolacji i powłoce z tworzyw sztucznych | szt | 8 |  | 0
1.15 |  | Łączenie przewodów przewodów wyrównawczych z bednarki o przekroju do 120 mm2 na konstrukcji zbrojenia - podłaczenie do słupa | szt | 4 |  | 0
1.16 |  | Badanie linii kablowej N.N.- kabel 4-żył. | szt | 4 |  | 0
1.17 |  | Badania i pomiary instalacji uziemiającej (pierwszy pomiar) | szt | 1 |  | 0
1.18 |  | Badania i pomiary instalacji uziemiającej (każdy następny pomiar) | szt | 3 |  | 0
1.19 |  | Sprawdzenie samoczynnego wyłączania zasilania | szt | 4 |  | 0
[5 empty] | Razem [zł] netto | 0

## b. teletechniczna
PRZEDMIAR OFERTOWY
Zachodnia Brama Metropolii Silesia - Centrum Przesiadkowe w Gliwicach
Obszar 2B
branża teletechniczna
Lp. | NR ST (CPV) | Opis pozycji | Jedn. | Ilość jedn. | Cena jedn. [zł] netto | Wartość [zł] netto
1 |  | Przebudowa kabla XzTKMXpw 15x4x0,5 | kpl | 1
1.1 | 55619-2B-PW-SP-301 pkt.2 | Roboty ziemne dla robót elektroenergetycznych w terenie uzbrojonym - grunt kat.III - wykop wraz z zasypaniem (ilości przyjęto wg rysunku 55619-2B-PB-4D-162/A ) | m3 | 24 |  | 0
1.2 | 55619-2B-PW-SP-301 pkt.2 | Ułożenie rur osłonowych z PCW o śr.do 140 mm Rura A110PS (ilości przyjęto wg rysunku 55619-2B-PB-4D-162/A ) | m | 50 |  | 0
1.3 | 55619-2B-PW-SP-301 pkt.2 | Oznakowanie trasy kanalizacji kablowej ułożonej w ziemi taśmą znakową pomarańczową (ilości przyjęto wg rysunku 55619-2B-PB-4D-162/A ) | m | 50 |  | 0
1.4 | 55619-2B-PW-SP-301 pkt.2 | Wciąganie kabli typ XzTKMXpw 15x4x0,5 do rury A110PS (ilości przyjęto wg rysunku 55619-2B-PB-4D-162/A ) | m | 50 |  | 0
1.5 | 55619-2B-PW-SP-301 pkt.2 | Montaż złączy - Mufa typu XAGA 550 -75/15-350 | złącz. | 1 |  | 0
2.1 | 55619-2B-PW-SP-301 pkt.2 | Pomiary końcowe kabla do 35 par | odc. | 1 |  | 0
[5 empty] | Razem [zł] netto | 0