## Arkusz1
PRZEDMIAR ROBÓT
BUDOWA OBIEKTÓW MAŁEJ ARCHITEKTURY I PRZYŁĄCZA WODOCIĄGOWEGO W RAMACH ZADANIA „ZAGOSPODAROWANIE TERENU SKWERU NAD DTŚ W GLIWICACH”
| Lokalizacja | dz. nr ew. 89/1, 90, 390/1,391, 393, 394/2 obręb Centrum, Gliwice
| Inwestor | Zarząd Dróg Miejskich , ul Płowiecka 3, 44-100 Gliwice w imieniu : Miasto Gliwice , ul. Zwycięstwa 21, 44-100 Gliwice
| Wykonawca | Pracownia 44STO sp. z o.o., ul. Konarskiego 6/4, 44-100 Gliwice
| Biuro kosztorysowe | Bijokowe Adam Bijok, ul. Nowowiejskiego 12a /27, 40-139 Katowice
Nr | Podstawa | Opis robót | Jm | Ilość | Cena jedn. | Wartość
1. Projektowane nawierzchnie utwardzone
1.1. Nawierzchnia z kruszywa granitowego
1 | KNR 2-01 0202/05 | Roboty ziemne w gruncie kategorii III wykonywane koparkami przedsiębiernymi o pojemności łyżki 0,60m3 z transportem urobku samochodami samowyładowczymi 5-10t na odległość do 1km | m3 | 203.981
Nawierzchnia (373,57+4,90+1,60*4)*0,53
|  | Obrzeża (49,33+14,92)*0,30*0,53 | m3 | 10.216
|  | razem | m3 | 214.197
2 | KNR 2-01 0214/04 (dopłata 8x) | Nakłady uzupełniające do tablic 0201-0213 za każde dalsze rozpoczęte 0,5km odległości transportu gruntu kategorii III-IV samochodami samowyładowczymi 5-10t na odległość ponad 1km po drogach utwardzonych | m3 | 214.197
3 | Kalkulacja indywidualna | Koszt składowania ziemi | m3 | 214.197
4 | KNR 2-31 0103/04 | Profilowanie i zagęszczanie mechaniczne podłoża pod warstwy konstrukcyjne nawierzchni w gruncie kategorii I-IV | m2 | 384.87
Nawierzchnia (373,57+4,90+1,60*4)
|  | Obrzeża (49,33+14,92)*0,30 | m2 | 19.275
|  | razem | m2 | 404.145
5 | KNR 2-31 0114/01 | Warstwa dolna podbudowy z kruszywa naturalnego o grubości po zagęszczeniu 20cm - pospółka ( razem 25cm) | m2 | 384.87
Nawierzchnia (373,57+4,90+1,60*4)
|  | Obrzeża (49,33+14,92)*0,30 | m2 | 19.275
|  | razem | m2 | 404.145
6 | KNR 2-31 0114/02 (dopłata 5x) | Warstwa dolna podbudowy z kruszywa naturalnego o grubości po zagęszczeniu 20cm - za każdy dalszy 1cm | m2 | 404.145
7 | KNR 2-31 0402/03 | Ława betonowa zwykła pod obrzeża, Obrzeża (49,33+14,92)*0,20*0,10 | m3 | 1.285
8 | KNR 2-31 0407/01 | Obrzeża betonowe o wymiarach 20x6cm na podsypce piaskowej, z wypełnieniem spoin zaprawą cementową, Obrzeża (49,33+14,92) | m | 64.25
9 | KNR 2-31 0114/05 | Warstwa dolna podbudowy z kruszywa łamanego o grubości po zagęszczeniu 15cm - frakcja 4-31,5mm | m2 | 384.87
10 | KNR 2-31 0114/06 (dopłata 5x | Warstwa dolna podbudowy z kruszywa łamanego o grubości po zagęszczeniu 15cm - za każdy dalszy 1cm | m2 | 384.87
11 | KNR 2-31 0114/05 | Warstwa dolna podbudowy z kruszywa łamanego o grubości po zagęszczeniu 15cm - Tłuczeń fr 0-16mm | m2 | 384.87
12 | KNR 2-31 0114/06 (potrącenie 10x) | Warstwa dolna podbudowy z kruszywa łamanego o grubości po zagęszczeniu 15cm - za każdy dalszy 1c | m2 | 384.87
13 | KNR 2-31 0202/05 | Chodniki o nawierzchni żwirowej - ANALOGIA: Kruszywo granitowe fr. 0-8mm gr. 3cm | m2 | 384.87
1.2. Nawierzchnia mineralno-żywiczna wodoprzepuszczalna w kolorze beżowym
14 | KNR 2-01 0202/05 | Roboty ziemne w gruncie kategorii III wykonywane koparkami przedsiębiernymi o pojemności łyżki 0,60m3 z transportem urobku samochodami samowyładowczymi 5-10t na odległość do 1km | m3 | 57.654
(6,0*1,50+2,0*1,5*3+17,60*4,0+2,0*2,0*5+10,15*1,5+2,0*1,5*2+8,0*1,50+11,4*1,5+2,0*1,5*2)*0,35
|  | Obrzeża (1,5*2+1,5*3*2+4,0*2+2,0*5*2+1,5*2+1,5*2*2+1,5*2+1,5*2+1,5*2*2)*0,20*0,35 | m3 | 4.27
|  | razem | m3 | 61.924
15 | KNR 2-01 0214/04 (dopłata 8x) | Nakłady uzupełniające do tablic 0201-0213 za każde dalsze rozpoczęte 0,5km odległości transportu gruntu kategorii III-IV samochodami samowyładowczymi 5-10t na odległość ponad 1km po drogach utwardzonych | m3 | 61.924
16 | Kalkulacja indywidualna | Koszt składowania ziemi | m3 | 61.924
17 | KNR 2-31 0103/04 | Profilowanie i zagęszczanie mechaniczne podłoża pod warstwy konstrukcyjne nawierzchni w gruncie kategorii I-IV | m3 | 164.725
(6,0*1,50+2,0*1,5*3+17,60*4,0+2,0*2,0*5+10,15*1,5+2,0*1,5*2+8,0*1,50+11,4*1,5+2,0*1,5*2)
|  | (6,0*1,50+2,0*1,5*3+17,60*4,0+2,0*2,0*5+10,15*1,5+2,0*1,5*2+8,0*1,50+11,4*1,5+2,0*1,5*2) | m3 | 12.2
|  | razem | m3 | 176.925
18 | KNR 2-31 0402/03 | Ława betonowa zwykła pod obrzeża Obrzeża (1,5*2+1,5*3*2+4,0*2+2,0*5*2+1,5*2+1,5*2*2+1,5*2+1,5*2+1,5*2*2)*0,20*0,10 | m3 | 1.22
19 | KNR 2-31 0407/01 | Obrzeża betonowe o wymiarach 20x6cm na podsypce piaskowej, z wypełnieniem spoin zaprawą cementową Obrzeża (1,5*2+1,5*3*2+4,0*2+2,0*5*2+1,5*2+1,5*2*2+1,5*2+1,5*2+1,5*2*2) | m | 61
20 | KNR 2-31 0114/01 | Warstwa dolna podbudowy z kruszywa naturalnego o grubości po zagęszczeniu 20cm - Piasek zagęszczony ( Razem 15cm ) (6,0*1,50+2,0*1,5*3+17,60*4,0+2,0*2,0*5+10,15*1,5+2,0*1,5*2+8,0*1,50+11,4*1,5+2,0*1,5*2) | m2 | 164.725
21 | KNR 2-31 0114/02 (potrącenie 5x) | Warstwa dolna podbudowy z kruszywa naturalnego o grubości po zagęszczeniu 20cm - za każdy dalszy 1cm | m2 | 164.725
22 | KNR 2-31 0114/05 | Warstwa dolna podbudowy z kruszywa łamanego o grubości po zagęszczeniu 15cm - Kliniec 4- 31,5mm | m2 | 164.725
23 | KNR 2-31 0114/06 (dopłata 5x) | Warstwa dolna podbudowy z kruszywa łamanego o grubości po zagęszczeniu 15cm - za każdy dalszy 1cm | m2 | 164.725
24 | Kalkulacja indywidualna | Wykonanie nawierzchni mineralno żywicznej w kolorze beżowym gr. 2,5cm | m2 | 164.725
1.3. Nawierzchnia z kostki betonowej - zatoczki pod ławki
25 | KNR 2-01 0202/05 | Roboty ziemne w gruncie kategorii III wykonywane koparkami przedsiębiernymi o pojemności łyżki 0,60m3 z transportem urobku samochodami samowyładowczymi 5-10t na odległość do 1km | m3 | 4.83
Chodnik 2,30*0,70*6*0,50
|  | Obrzeże (2,30+0,70*2)*6*0,20*0,50 | m3 | 2.22
|  | razem | m3 | 7.05
26 | KNR 2-01 0214/04 (dopłata 8x) | Nakłady uzupełniające do tablic 0201-0213 za każde dalsze rozpoczęte 0,5km odległości transportu gruntu kategorii III-IV samochodami samowyładowczymi 5-10t na odległość ponad 1km po drogach utwardzonych | m3 | 7.05
27 | Kalkulacja indywidualna | Koszt składowania ziemi | m3 | 7.05
28 | KNR 2-31 0103/04 | Profilowanie i zagęszczanie mechaniczne podłoża pod warstwy konstrukcyjne nawierzchni w gruncie kategorii I-IV | m3 | 9.66
Chodnik 2,30*0,70*6
|  | Obrzeże (2,30+0,70*2)*6*0,20 | m3 | 4.44
|  | razem | m3 | 14.1
29 | KNR 2-31 0402/03 | Ława betonowa zwykła pod obrzeża (2,30+0,70*2)*6*0,10*0,20 | m3 | 0.444
30 | KNR 2-31 0407/01 | Obrzeża betonowe o wymiarach 20x6cm na podsypce piaskowej, z wypełnieniem spoin zaprawą cementową (2,30+0,70*2)*6 | m | 22.2
31 | KNR 2-31 0114/01 | Warstwa dolna podbudowy z kruszywa naturalnego o grubości po zagęszczeniu 20cm - Pospółka Chodnik 2,30*0,70*6 | m2 | 9.66
32 | KNR 2-31 0114/02 (potrącenie 10x) | Warstwa dolna podbudowy z kruszywa naturalnego o grubości po zagęszczeniu 20cm - za każdy dalszy 1cm | m2 | 9.66
33 | KNR 2-31 0114/05 | Warstwa dolna podbudowy z kruszywa łamanego o grubości po zagęszczeniu 15cm Chodnik 2,30*0,70*6 | m2 | 9.66
34 | KNR 2-31 0511/03 | Nawierzchnie z kostki brukowej betonowej grubości 8cm szarej, układane na podyspce cementowo-piaskowej | m2 | 9.66
1.4. Nawierzchnia z krat trawnikowych
35 | KNR 2-31 0103/04 | Profilowanie i zagęszczanie mechaniczne podłoża pod warstwy konstrukcyjne nawierzchni w gruncie kategorii I-IV 7,70+4,33+6,92+7,0+9,75+7,02+4,48 | m2 | 47.5
36 | KNR 2-31 0502/01 | Analogia: Wykonanie nawierzchni utwardzonej z krat trawnikowych gr. 4cm | m2 | 47.5
37 | KNR 2-21 0218/01 | Ręczne rozścielenie z przerzutem ziemi urodzajnej na terenie płaskim - Wypełnienie przestrzeni geokrat ziemią urodzajną 47,2*0,04 | m3 | 1.89
38 | KNR 2-21 0401/06 | Ręczne wykonanie trawników dywanowych siewem z nawożeniem w gruncie kategorii IV | m2 | 47.5
39 | KNR 2-31 0407/01 | Analogia: Wykonanie obrzeża trawnikowego z tworzyw sztucznych | m | 71
1.5. Projektowane trawniki
40 | KNR 2-01 0202/05 | Roboty ziemne w gruncie kategorii III wykonywane koparkami przedsiębiernymi o pojemności łyżki 0,60m3 z transportem urobku samochodami samowyładowczymi 5-10t na odległość do 1km (269,30+320+140,71+130,63+307,50)*0,35 | m3 | 408.849
41 | KNR 2-01 0214/04 (dopłata 8x) | Nakłady uzupełniające do tablic 0201-0213 za każde dalsze rozpoczęte 0,5km odległości transportu gruntu kategorii III-IV samochodami samowyładowczymi 5-10t na odległość ponad 1km po drogach utwardzonych | m3 | 408.849
42 | Kalkulacja indywidualna | Koszt składowania ziemi | m3 | 408.849
43 | KNR 2-31 0103/04 | Profilowanie i zagęszczanie mechaniczne podłoża pod warstwy konstrukcyjne nawierzchni w gruncie kategorii I-IV (269,30+320+140,71+130,63+307,50) | m2 | 1.168,14
44 | Kalkulacja indywidualna | Zakup wraz z transportem na teren budowy substratu (269,30+320+140,71+130,63+307,50)*0,35 | m3 | 408.849
45 | KNR 2-21 0218/03 | Mechaniczne rozścielenie spycharką ziemi urodzajnej na terenie płaskim - substrat | m3 | 408.849
46 | KNR 2-21 0401/06 | Ręczne wykonanie trawników dywanowych siewem z nawożeniem w gruncie kategorii IV - Projektowana nawierzchnia trawista | m2 | 1.168,14
1.6. Istniejąca nawierzchnia z kostki betonowej
47 | Kalkulacja indywidualna | Wygrodzenie placu bodowy na czas trwania prac budowlanych wraz z późniejszym demontażem ogrodzenia | kpl | 1
48 | KNR 2-31 0815/03 | Rozebranie chodników, wysepek przystankowych i przejść dla pieszych z płyt kamiennych o grubości 8cm na podsypce piaskowej - Analogia; Istniejąca nawierzchnia z kostki brukowej do przełożenia | m2 | 600
49 | KNR 2-31 0103/04 | Profilowanie i zagęszczanie mechaniczne podłoża pod warstwy konstrukcyjne nawierzchni w gruncie kategorii I-IV | m2 | 600
50 | KNR 2-31 0511/03 | Nawierzchnie z kostki brukowej betonowej grubości 8cm szarej, układane na podyspce cementowo-piaskowej - Wykorzystanie kostki brukowej z demontażu | m2 | 600
2. Ława betonowa wokół podwyższonych rabat
51 | KNR 2-01 0202/05 | Roboty ziemne w gruncie kategorii III wykonywane koparkami przedsiębiernymi o pojemności łyżki 0,60m3 z transportem urobku samochodami samowyładowczymi 5-10t na odległość do 1km (74,37+279,73+311,98+271,13+100,48+38,65)*0,35 | m3 | 376.719
52 | KNR 2-01 0214/04 (dopłata 8x) | Nakłady uzupełniające do tablic 0201-0213 za każde dalsze rozpoczęte 0,5km odległości transportu gruntu kategorii III-IV samochodami samowyładowczymi 5-10t na odległość ponad 1km po drogach utwardzonych (74,37+279,73+311,98+271,13+100,48+38,65)*0,35 | m3 | 376.719
53 | Kalkulacja indywidualna | Koszt składowania ziemi (74,37+279,73+311,98+271,13+100,48+38,65)*0,35 | m3 | 376.719
54 | KNR 2-31 0103/04 | Profilowanie i zagęszczanie mechaniczne podłoża pod warstwy konstrukcyjne nawierzchni w gruncie kategorii I-IV (74,37+279,73+311,98+271,13+100,48+38,65) | m2 | 1.076,34
55 | KNR 9-11 0101/02 | Wzmacnianie podłoża gruntowego geowłókniną wzmocnioną na gruntach o umiarkowanej nośności sposobem ręcznym - w miejscu projektowanych ław betonowych (35,18+83,098+89,11+85,13+45,24+21,33)*0,60 | m2 | 215.453
56 | KNR 2-31 0105/03 | Warstwy podsypkowe piaskowe zagęszczane mechanicznie o grubości po zagęszczeniu 3cm ( RAZEM 30cm) (35,18+83,098+89,11+85,13+45,24+21,33)*0,50 | m2 | 179.544
57 | KNR 2-31 0105/04 (dopłata 27x | Warstwy podsypkowe piaskowe zagęszczane mechanicznie - za każdy dalszy 1cm ponad 3cm | m2 | 179.544
58 | KNR 2-31 0105/07 | Warstwy podsypkowe cementowo-piaskowe zagęszczane mechanicznie o grubości po zagęszczeniu 3cm ( RAZEM 10cm ) | m2 | 179.544
59 | KNR 2-31 0105/08 (dopłata 7x) | Warstwy podsypkowe cementowo-piaskowe zagęszczane mechanicznie - za każdy dalszy 1cm ponad 3cm | m2 | 179.544
60 | Kalkulacja indywidualna | Zakup i montaż na istniejącej podsypce piaskowo/ cementowej ław betonowych prefabrykowanych o wym. 200x45x50cm - TYP A | szt | 172
61 | Kalkulacja indywidualna | Zakup i montaż na istniejącej podsypce piaskowo/ cementowej ław betonowych prefabrykowanych łuk. R60/96 45x50cm - TYP B | szt | 31
62 | Kalkulacja indywidualna | Zakup i montaż na istniejącej podsypce piaskowo/ cementowej ław betonowych prefabrykowanych łuk. R66/83 45x50cm - TYP C | szt | 44
63 | KNR 9-11 0201/04 | Separacja warstw gruntu geowłókninami układanymi ręcznie wzdłuż osi drogi - Geowłóknina przeciwkorzenna wewnątrz "donic" betonowych 56,78+28,20+238,18+77,81+267,42+228,56 | m2 | 896.95
64 | Kalkulacja indywidualna | Zakup wraz z transportem na teren budowy podglebia | m3 | 313.933
65 | KNR 2-21 0218/03 | Mechaniczne rozścielenie spycharką ziemi urodzajnej na terenie płaskim : podglebia 896,95*0,35 | m3 | 313.933
66 | Kalkulacja indywidualna | Zakup wraz z transportem na teren budowy substratu | m3 | 313.933
67 | KNR 2-21 0218/03 | Mechaniczne rozścielenie spycharką ziemi urodzajnej na terenie płaskim : Substrat 896,95*0,35 | m3 | 313.933
68 | KNR 2-21 0218/01 | Ręczne rozścielenie kory ogrodowej na terenie płaskim gr 5cm 896,95*0,05 | m3 | 44.848
3. Wypełnienie donic betonowych "mafinki"
69 | KNR 2-31 0103/04 | Profilowanie i zagęszczanie mechaniczne podłoża pod warstwy konstrukcyjne nawierzchni w gruncie kategorii I-IV 4,4*24 | m2 | 105.6
70 | KNR 9-11 0201/04 | Separacja warstw gruntu geowłókninami układanymi ręcznie wzdłuż osi drogi - Geowłóknina przeciwkorzenna wewnątrz "donic" betonowych | m2 | 105.6
71 | Kalkulacja indywidualna | Zakup wraz z transportem na teren budowy podglebia 105,6*0,30 | m3 | 31.68
72 | KNR 2-21 0218/03 | Mechaniczne rozścielenie spycharką ziemi urodzajnej na terenie płaskim : podglebie | m3 | 31.68
73 | Kalkulacja indywidualna | Zakup wraz z transportem na teren budowy substratu 105,6*0,40 | m3 | 42.24
74 | KNR 2-21 0218/03 | Mechaniczne rozścielenie spycharką ziemi urodzajnej na terenie płaskim : substrat | m3 | 42.24
75 | KNR 2-21 0218/01 | Ręczne rozścielenie kory ogrodowej na terenie płaskim gr 5cm 105,6*0,05 | m3 | 5.28
4. Projektowana zieleń
76 | KNR 2-01 0202/05 | Roboty ziemne w gruncie kategorii III wykonywane koparkami przedsiębiernymi o pojemności łyżki 0,60m3 z transportem urobku samochodami samowyładowczymi 5-10t na odległość do 1km | m3 | 1.020,45
529,69+96,84+92,40+200,61+162,30+180,03+299,03+274,26+744,16+336,25)*0,35
|  | Łąka kwiatowa 415,78*0,35 | m3 | 145.523
|  | razem | m3 | 1.165,973
77 | KNR 2-01 0214/04 (dopłata 8x) | Nakłady uzupełniające do tablic 0201-0213 za każde dalsze rozpoczęte 0,5km odległości transportu gruntu kategorii III-IV samochodami samowyładowczymi 5-10t na odległość ponad 1km po drogach utwardzonych | m3 | 1.165,973
78 | Kalkulacja indywidualna | Koszt składowania ziem | m3 | 1.165,973
79 | KNR 2-31 0103/04 | Profilowanie i zagęszczanie mechaniczne podłoża pod warstwy konstrukcyjne nawierzchni w gruncie kategorii I-IV | m2 | 2.915,57
(529,69+96,84+92,40+200,61+162,30+180,03+299,03+274,26+744,16+336,25)
|  | Łąka kwiatowa 415,78 | m2 | 415.78
|  | razem | m2 | 3.331,35
80 | Kalkulacja indywidualna | Zakup wraz z transportem na teren budowy substratu | m3 | 1.165,973
81 | KNR 2-21 0218/03 | Mechaniczne rozścielenie spycharką ziemi urodzajnej na terenie płaskim : substrat | m3 | 1.165,973
82 | KNR 2-21 0415/01 | Wykonanie kwietników przez wysiew nasion na całej powierzchni - Łąka kwiatowa | m2 | 415.78
83 | KNR 2-21 0708/02 | Zabezpieczenie drzew. ANALOGIA: Kotwienie bryły korzennej. Rodzaj drzew, ilości zgodnie z zestawieniem do projektu | szt | 127
84 | KNR 2-21 0302/05 | Sadzenie drzew i krzewów liściastych form naturalnych na terenie płaskim w gruncie kategorii III w dołach o średnicy i głębokości 0,5m z całkowitą zaprawą dołów - Rodzaj drzew, ilości zgodnie z zestawieniem do projektu | szt | 127
85 | KNR 2-21 0302/04 | Sadzenie drzew i krzewów liściastych form naturalnych na terenie płaskim w gruncie kategorii III w dołach o średnicy i głębokości 0,3m z całkowitą zaprawą dołów - Rodzaj krzewów, ilości zgodnie z zestawieniem do projektu | szt | 2377
87 | KNR 2-21 0302/04 | Sadzenie drzew i krzewów liściastych form naturalnych na terenie płaskim w gruncie kategorii III w dołach o średnicy i głębokości 0,3m z całkowitą zaprawą dołów - Rodzaj pnączy, ilości zgodnie z zestawieniem do projektu | szt | 220
88 | KNR 2-21 0414/01 | Obsadzenie kwietników bylinami w ilości 1szt/m2 - Rodzaj bylin, ilości zgodnie z zestawieniem do projektu | szt | 25973
89 | KNR 2-21 0414/08 | Obsadzenie kwietników roślinami cebulkowymi - Rodzaje, ilości zgodnie z zestawieniem do projektu | szt | 33140
90 | KNR 2-21 0218/01 | Ręczne rozścielenie kory ogrodowej na terenie płaskim gr 5cm (529,69+96,84+92,40+200,61+162,30+180,03+299,03+274,26+744,16+336,25)*0,05 | m3 | 145.779
91 | Kalkulacja indywidualna | Wykonanie systemu nawadniania | kpl | 1
5. Mała architektura
92 | Kalkulacja indywidualna | Zakup i montaż wraz z posadownienem - Donica betonowa „Mafinka”. Konstrukcja betonowa – beton architektoniczny; zbrojona stalą nierdzewną; kolor biały, barwiona w masie. Wymiary: średnica 235cm, wysokość 100cm | szt | 24
93 | Kalkulacja indywidualna | Zakup i montaż wraz z posadownienem - Ławka wolnostojąca . Konstrukcja ze stopu aluminium, cynkowana, malowana proszkowo, z drewnianymi szczeblinami z drewna robinia akacjowa | szt | 37
94 | Kalkulacja indywidualna | Zakup i montaż wraz z posadownienem - Siedzisko z oparciem na ławie betonowej. Konstrukcja ze stopu aluminium, cynkowana, malowana proszkowo, z drewnianymi szczeblinami z drewna robinia akacjowa. Kotwienie do ławy betonowej kotwami stalowymi. Wymiary: długość 182cm, szerokość 61cm, wysokość 46cm. | szt | 10
95 | Kalkulacja indywidualna | Zakup i montaż wraz z posadownienem - Siedzisko bez oparcia na ławie betonowej. Konstrukcja ze stopu aluminium, cynkowana, malowana proszkowo, z drewnianymi szczeblinami z robinia akacjowa. Kotwienie do ławy betonowej kotwami stalowymi Wymiary: długość 182cm, szerokość 61cm, wysokość 7cm. | szt | 15
96 | Kalkulacja indywidualna | Zakup i montaż wraz z posadownienem - Siedzisko z podłokietnikiem na ławie betonowej Konstrukcja ze stopu aluminium, cynkowana, malowana proszkowo, z drewnianymi szczeblinami z drewna robinia akacjowa. Kotwienie do ławy betonowej kotwami stalowymi ; Wymiary: długość 182cm, szerokość 61cm, wysokość 46cm | szt | 4
97 | Kalkulacja indywidualna | Zakup i montaż wraz z posadownienem - Siedzisko wolnostojące. Konstrukcja ze stopu aluminium, cynkowana, malowana proszkowo, z drewnianymi szczeblinami z drewna robinia akacjowa. Kotwienie do fundamentu kotwą stalową. Wymiary: długość 58cm, szerokość 55cm, wysokość 43cm | szt | 13
98 | Kalkulacja indywidualna | Zakup i montaż wraz z posadownienem - Zestaw piknikowy. Konstrukcja ławki ze stopu aluminium, cynkowana, malowana proszkowo, z drewnianymi szczeblinami z drewna robinia akacjowa. Konstrukcja stołu stalowa, cynkowana, malowana proszkowo, z drewnianymi szczeblinami z drewna robinia akacjowa. Kotwienie do fundamentu kotwą stalową. Wymiary ławki: długość 182cm, szerokość 55cm, wysokość 43cm. Wymiary stołu: długość 180cm, szerokość 74cm, wysokość 72cm | szt | 5
99 | Kalkulacja indywidualna | Zakup i montaż wraz z posadownienem - Ława krajobrazowa „gwiazda” . Konstrukcja z betonu architektonicznego zbrojonego stalą nierdzewną. Wolnostojąca, bez fundamentowania. Wymiary gwiazdy dużej: długość 243x270cm, wysokość 42cm. Wymiary gwiazdy małej: długość 170x169cm, wysokość 42cm. | szt | 5
100 | Kalkulacja indywidualna | Zakup i montaż wraz z posadownienem - Kosz na śmieci. Konstrukcja stalowa, cynkowana, malowana proszkowo, drewniane szczebliny z drewna robinia akacjowa. Fundamentowanie do bloku betonowego. Wymiary: średnica 39cm, wysokość 94cm. | szt | 28
101 | Kalkulacja indywidualna | Zakup i montaż wraz z posadownienem - Stojak rowerowy. Konstrukcja aluminiowa, malowana proszkowa. Kotwienie do bloku betonowego kotwą stalową. Wymiary: długość 61cm, szerokość 56cm, wysokość 88cm | szt | 9
102 | Kalkulacja indywidualna | Zakup i montaż wraz z posadownienem - Tablicy informacyjnej | szt | 1
103 | Kalkulacja indywidualna | Trasport wraz z oczyszczeniem i montażem głazów pochodzących z kanału kłodnikiego : Wokół fragmentu placu eksponowane będą głazy piaskowca, pochodzące z rozbiórki Kanału Kłodnickiego. Ekspozycja przewidziana jest w formie instalacji przestrzennej od wschodniej strony placu. Głazy zostaną oczyszczone i ułożone nieregularnie, w dwóch poziomach. | szt | 30
104 | Kalkulacja indywidualna | Zakup i montaż pylony ekspozycyjnego : • Postawa betonowa o Wymiary: szerokość 100cm, głębokość 60cm, wysokość 15cm o Waga ~ 200kg • Konstrukcja nośna aluminiowo stalowa o Podkonstrukcja mocująca do podstawy betonowej wykonana z kątowników stalowych malowana proszkowo. o Konstrukcja nośna wewnętrzna wykonana z profili stalowych, cynkowana ogniowo o Profile obwodowe o szerokości 16cm, aluminiowe malowane proszkowo o Górny profil obwodowy demontowany w celu wymiany płyt z grafiką • Płyty z grafiką o Płyty wykonane z aluminiowych płyt kompozytowych o grubości 3mm o Powierzchnia ekspozycyjna o szerokości 96,5cm i wysokości 189,5cm dostępna z dwóch stron. o Grafika w postaci wydruku wielkoformatowego pokrytego laminatem odpornym na promieniowanie UV • Wymiary całkowite pylonu: o Szerokość: 100cm o Głębokość: 60cm o Wysokość wraz z podstawą: 215cm o Waga wraz z podstawą ~230kg • Konstrukcja pozwala na szybką wymianę płyt z grafiką. • Pylon nie jest trwale związany z podłożem. | szt | 3
104a | Kalkulacja indywidualna | Zakup i montaż wraz z posadowieniem - Leżak; Konstrukcja ze stopu aluminium, cynkowana, malowana proszkowo, z drewnianymi szczeblinami, z drewna robinia akacjowa. Kotwienie do fundamentu mechanicznie za pomocą kotwy stalowej. Wymiary: długość 170cm, szerokośc 60 cm, wysokośc 93 cm. | szt. | 7
105 | Kalkulacja indywidualna | Demontaż wraz z transportem do 20km w miejsce wskazane przez zamawiającego istniejących ławek na skwerze | szt | 28
106 | Kalkulacja indywidualna | Demontaż wraz z transportem do 20km w miejsce wskazane przez zamawiającego istniejących koszy na śmieci | szt | 28
107 | Kalkulacja indywidualna | Demontaż wraz z transportem do 20km w miejsce wskazane przez zamawiającego istniejących donic betonowych 80x80x80cm | szt | 71
6. Pergola
6.1. Pergola typ 1
108 | KNR 2-01 0202/05 | Roboty ziemne w gruncie kategorii III wykonywane koparkami przedsiębiernymi o pojemności łyżki 0,60m3 z transportem urobku samochodami samowyładowczymi 5-10t na odległość do 1km ((3,42+5,82+3,42)*2+5,70*2)*1,40*1,10 | m3 | 56.549
109 | KNR 2-01 0214/04 (dopłata 8x | Nakłady uzupełniające do tablic 0201-0213 za każde dalsze rozpoczęte 0,5km odległości transportu gruntu kategorii III-IV samochodami samowyładowczymi 5-10t na odległość ponad 1km po drogach utwardzonych | m3 | 56.549
110 | Kalkulacja indywidualna | Koszt składowania ziemi | m3 | 56.549
111 | KNR 2-31 0103/04 | Profilowanie i zagęszczanie mechaniczne podłoża pod warstwy konstrukcyjne nawierzchni w gruncie kategorii I-IV ((3,42+5,82+3,42)*2+5,70*2)*1,40 | m2 | 51.408
112 | KNR 2-02 1101/01 | Podkłady betonowe na podłożu gruntowym z betonu zwykłego - chudy beton ((2,62+5,02+2,62)*2+4,90*2)*0,60*0,10 | m3 | 1.819
113 | KNR 2-02 0202/01 | Ławy fundamentowe żelbetowe prostokątne o szerokości do 0,6m z układaniem betonu z zastosowaniem pompy ((2,42+4,82+2,42)*2+4,70*2)*0,40*0,30 | m3 | 3.446
114 | KNR 2-02 0207/03 | Ściany żelbetowe grubości 12cm o wysokości do 6,0m z układaniem betonu za pomocą pompy ( gr. 20cm ) ((2,42+4,82+2,42)*2+4,70*2)*0,62 | m2 | 17.806
115 | KNR 2-02 0207/07 (dopłata 8x) | Ściany żelbetowe z układaniem betonu za pomocą pompy - dodatek za każdy 1cm różnicy grubości | m2 | 17.806
116 | Kalkulacja indywidualna | Zakup konstrukcji stalowej ocynkowanej malowanej proszkowo wraz z transportem na budowę 13309,06/1000 | t | 13.309
117 | KNR 2-05 1005/03 | Montaż konstrukcji uzupełniających z profili walcowanych na gorąco pod lekką obudowę o masie do 160kg . ANALOGIA: Wykonanie konstrukcji stalowej pergoli | t | 13.309
118 | ZKNR C-2.1 0703/05 | Wywiercenie otworu pod kotwę w betonie ; ANALOGIA: montaż kotw fajkowych fi16 L=80cm | szt | 384
119 | KNR 2-02 0406/05 | Ramy górne i płatwie o długości ponad 3m i przekroju do 180cm2 w konstrukcjach dachowych z tarcicy nasyconej - Wykonanie konstrukcji drewnianej pergoli zgodnie z projektem , drewno KVH 60x60mm oraz 60x120mm | m3 | 3.673
0,06*0,12*63,772*8
|  | 0,06*0,06*98,4*8 | m3 | 2.834
|  | razem | m3 | 6.507
120 | KNR 4-01 0628/04 | Dwukrotna impregnacja grzybobójcza metodą smarowania preparatami olejowymi bali i krawędziaków - ANALOGIA: LAZUROWANIE DREWNA | m3 | 183.663
63,772*8*(0,06*2+0,12*2)
|  | 98,4*8*0,06*4 | m3 | 188.928
|  | razem | m3 | 372.591
6.2. Pergola typ 2
121 | KNR 2-01 0202/05 | Roboty ziemne w gruncie kategorii III wykonywane koparkami przedsiębiernymi o pojemności łyżki 0,60m3 z transportem urobku samochodami samowyładowczymi 5-10t na odległość do 1km (5,70+3,42*2)*1,40*1,10 | m3 | 19.312
122 | KNR 2-01 0214/04 (dopłata 8x) | Nakłady uzupełniające do tablic 0201-0213 za każde dalsze rozpoczęte 0,5km odległości transportu gruntu kategorii III-IV samochodami samowyładowczymi 5-10t na odległość ponad 1km po drogach utwardzonych | m3 | 19.312
123 | Kalkulacja indywidualna | Koszt składowania ziemi | m3 | 19.312
124 | KNR 2-31 0103/04 | Profilowanie i zagęszczanie mechaniczne podłoża pod warstwy konstrukcyjne nawierzchni w gruncie kategorii I-IV (5,70+3,42*2)*1,40 | m2 | 17.556
125 | KNR 2-02 1101/01 | Podkłady betonowe na podłożu gruntowym z betonu zwykłego - chudy beton (4,90+2,62*2)*0,60*0,10 | m3 | 0.608
126 | KNR 2-02 0202/01 | Ławy fundamentowe żelbetowe prostokątne o szerokości do 0,6m z układaniem betonu z zastosowaniem pompy (4,70+2,42*2)*0,40*0,30 | m3 | 1.145
127 | KNR 2-02 0207/03 | Ściany żelbetowe grubości 12cm o wysokości do 6,0m z układaniem betonu za pomocą pompy ( gr. 20cm ) (4,70+2,42*2)*0,62 | m2 | 5.915
128 | KNR 2-02 0207/07 (dopłata 8x) | Ściany żelbetowe z układaniem betonu za pomocą pompy - dodatek za każdy 1cm różnicy grubości | m2 | 5.915
129 | Kalkulacja indywidualna | Zakup konstrukcji stalowej ocynkowanej malowanej proszkowo wraz z transportem na budowę 4536,21/1000 | t | 4.536
130 | KNR 2-05 1005/03 | Montaż konstrukcji uzupełniających z profili walcowanych na gorąco pod lekką obudowę o masie do 160kg . ANALOGIA: Wykonanie konstrukcji stalowej pergoli | t | 4.536
131 | ZKNR C-2.1 0703/05 | Wywiercenie otworu pod kotwę w betonie ; ANALOGIA: montaż kotw fajkowych fi16 L=80cm | szt | 128
132 | KNR 2-02 0406/05 | Ramy górne i płatwie o długości ponad 3m i przekroju do 180cm2 w konstrukcjach dachowych z tarcicy nasyconej - Wykonanie konstrukcji drewnianej pergoli zgodnie z projektem , drewno KVH 60x60mm oraz 60x120mm | m3 | 0.366
60x60mm 12,72*8*0,06*0,06
|  | 60x120mm 23,2*8*0,06*0,12 | m3 | 1.336
|  | razem | m3 | 1.702
133 | KNR 4-01 0628/04 | Dwukrotna impregnacja grzybobójcza metodą smarowania preparatami olejowymi bali i krawędziaków - ANALOGIA: LAZUROWANIE DREWNA | m2 | 36.634
60x60mm 12,72*8*(0,06*2+0,12*2)
|  | 60x120mm 23,2*8*0,06*4 | m2 | 44.544
|  | razem | m2 | 81.178
6.3. Pergola typ 3
134 | KNR 2-01 0202/05 | Roboty ziemne w gruncie kategorii III wykonywane koparkami przedsiębiernymi o pojemności łyżki 0,60m3 z transportem urobku samochodami samowyładowczymi 5-10t na odległość do 1km (3,42+5,82+3,42+5,86+5,69+3,42)*1,40*1,10 | m3 | 42.55
135 | KNR 2-01 0214/04 (dopłata 8x) | Nakłady uzupełniające do tablic 0201-0213 za każde dalsze rozpoczęte 0,5km odległości transportu gruntu kategorii III-IV samochodami samowyładowczymi 5-10t na odległość ponad 1km po drogach utwardzonych | m3 | 42.55
136 | Kalkulacja indywidualna | Koszt składowania ziemi | m3 | 42.55
137 | KNR 2-31 0103/04 | Profilowanie i zagęszczanie mechaniczne podłoża pod warstwy konstrukcyjne nawierzchni w gruncie kategorii I-IV (3,42+5,82+3,42+5,86+5,69+3,42)*1,40 | m2 | 38.682
138 | KNR 2-02 1101/01 | Podkłady betonowe na podłożu gruntowym z betonu zwykłego - chudy beton (2,62+5,02+2,62+5,06+4,89+2,62)*0,60*0,10 | m3 | 1.37
139 | KNR 2-02 0202/01 | Ławy fundamentowe żelbetowe prostokątne o szerokości do 0,6m z układaniem betonu z zastosowaniem pompy (2,42+4,82+2,42+4,86+4,69+2,42)*0,40*0,30 | m3 | 2.596
140 | KNR 2-02 0207/03 | Ściany żelbetowe grubości 12cm o wysokości do 6,0m z układaniem betonu za pomocą pompy ( gr. 20cm ) (2,42+4,82+2,42+4,86+4,69+2,42)*0,62 | m2 | 13.411
141 | KNR 2-02 0207/07 (dopłata 8x) | Ściany żelbetowe z układaniem betonu za pomocą pompy - dodatek za każdy 1cm różnicy grubości | m2 | 13.411
142 | Kalkulacja indywidualna | Zakup konstrukcji stalowej ocynkowanej malowanej proszkowo wraz z transportem na budowę 8801,95/1000 | t | 8.802
143 | KNR 2-05 1005/03 | Montaż konstrukcji uzupełniających z profili walcowanych na gorąco pod lekką obudowę o masie do 160kg . ANALOGIA: Wykonanie konstrukcji stalowej pergoli | t | 8.802
144 | ZKNR C-2.1 0703/05 | Wywiercenie otworu pod kotwę w betonie ; ANALOGIA: montaż kotw fajkowych fi16 L=80cm | szt | 288
145 | KNR 2-02 0406/05 | Ramy górne i płatwie o długości ponad 3m i przekroju do 180cm2 w konstrukcjach dachowych z tarcicy nasyconej - Wykonanie konstrukcji drewnianej pergoli zgodnie z projektem , drewno KVH 60x60mm oraz 60x120mm | m3 | 1.251
60x60mm 43,426*8*0,06*0,06
|  | 60x120mm 70,8*8*0,06*0,12 | m3 | 4.078
|  | razem | m3 | 5.329
146 | KNR 4-01 0628/04 | Dwukrotna impregnacja grzybobójcza metodą smarowania preparatami olejowymi bali i krawędziaków - ANALOGIA: LAZUROWANIE DREWNA | m2 | 125.067
60x60mm 43,426*8*(0,06*2+0,12*2)
|  | 60x120mm 70,8*8*(0,06*4) | m2 | 135.936
|  | razem | m2 | 261.003
6.4. Pergola typ 4
147 | KNR 2-01 0202/05 | Roboty ziemne w gruncie kategorii III wykonywane koparkami przedsiębiernymi o pojemności łyżki 0,60m3 z transportem urobku samochodami samowyładowczymi 5-10t na odległość do 1km (3,42*2+2,22*2)*1,40*1,10 | m3 | 17.371
148 | KNR 2-01 0214/04 (dopłata 8x) | Nakłady uzupełniające do tablic 0201-0213 za każde dalsze rozpoczęte 0,5km odległości transportu gruntu kategorii III-IV samochodami samowyładowczymi 5-10t na odległość ponad 1km po drogach utwardzonych | m3 | 17.371
149 | Kalkulacja indywidualna | Koszt składowania ziemi | m3 | 17.371
150 | KNR 2-31 0103/04 | Profilowanie i zagęszczanie mechaniczne podłoża pod warstwy konstrukcyjne nawierzchni w gruncie kategorii I-IV (3,42*2+2,22*2)*1,40 | m2 | 15.792
151 | KNR 2-02 1101/01 | Podkłady betonowe na podłożu gruntowym z betonu zwykłego - chudy beton (2,62*2+1,42*2)*0,60*0,10 | m3 | 0.485
152 | KNR 2-02 0202/01 | Ławy fundamentowe żelbetowe prostokątne o szerokości do 0,6m z układaniem betonu z zastosowaniem pompy (2,42*2+1,22*2)*0,40*0,30 | m3 | 0.874
153 | KNR 2-02 0207/03 | Ściany żelbetowe grubości 12cm o wysokości do 6,0m z układaniem betonu za pomocą pompy ( gr. 20cm ) (2,42*2+1,22*2)*0,62 | m2 | 4.514
154 | KNR 2-02 0207/07 (dopłata 8x) | Ściany żelbetowe z układaniem betonu za pomocą pompy - dodatek za każdy 1cm różnicy grubości | m2 | 4.514
155 | Kalkulacja indywidualna | Zakup konstrukcji stalowej ocynkowanej malowanej proszkowo wraz z transportem na budowę | t | 3.428
156 | KNR 2-05 1005/03 | Montaż konstrukcji uzupełniających z profili walcowanych na gorąco pod lekką obudowę o masie do 160kg . ANALOGIA: Wykonanie konstrukcji stalowej pergoli | t | 3.428
157 | ZKNR C-2.1 0703/05 | Wywiercenie otworu pod kotwę w betonie ; ANALOGIA: montaż kotw fajkowych fi16 L=80cm | szt | 96
158 | KNR 2-02 0406/05 | Ramy górne i płatwie o długości ponad 3m i przekroju do 180cm2 w konstrukcjach dachowych z tarcicy nasyconej - Wykonanie konstrukcji drewnianej pergoli zgodnie z projektem , drewno KVH 60x60mm oraz 60x120mm | m3 | 0.363
60x60mm 12,62*8*0,06*0,06
|  | 60x120mm 21,6*8*0,06*0,12 | m3 | 1.244
|  | razem | m3 | 1.607
159 | KNR 4-01 0628/04 | Dwukrotna impregnacja grzybobójcza metodą smarowania preparatami olejowymi bali i krawędziaków - ANALOGIA: LAZUROWANIE DREWNA | m2 | 36.346
60x60mm 12,62*8*(0,06*2+0,12*2)
|  | 60x120mm 21,6*8*(0,06*4) | m2 | 41.472
|  | razem | m2 | 77.818
7. Przyłącze wodociągowe
160 | KNNR 5 0701/02 | Ręczne kopanie rowów dla isntalacji w gruncie kategorii III 2,0*1,40*1,0 | m3 | 2.8
161 | KNR 2-01 0323/02 | Pełne umocnienie balami drewnianymi pionowych ścian wykopów liniowych w gruntach nawodnionych kategorii III-IV o głębokości do 3m wraz z rozbiórką 2,0*1,40*2 | m2 | 5.6
162 | KNKRB 6 0102/04 | Podsypka piaskowa zagęszczana ręcznie pod projektowaną sieć wodociągowa gr 10cm 2,0*1,0 | m3 | 2
163 | KNR-W 2-18 0109/01 | Montaż rurociągów z rur polietylenowych PE, PEHD o średnicy zewnętrznej 63mm | m | 2
164 | Kalkulacja indywidualna | Wpięcie do istniejącej instalacji wodne | szt | 1
165 | KNKRB 6 0102/04 | Obsypka/ zasypką piaskowa zagęszczona ręcznie 2,0*1,0*0,30 | m3 | 0.6
166 | KNKRB 5 0615/06 | Taśma oznaczeniowa z wkładką metaliczną | m | 2
167 | KNR-W 2-18 0212/01 | Zasuwa kołnierzowe z obudową o średnicy 65mm, montowane na rurociągach PVC i PE - Zasuwa kołnierzowa PN 16 DN 50 wraz z skrzynką uliczną | kpl | 1
168 | KNR 2-15 0112/05 | Zawory przelotowe i zwrotne sieci wodociągowych o średnicy nominalnej 40mm | szt | 1
169 | KNR 2-15 0112/05 | Zawory przelotowe i zwrotne sieci wodociągowych o średnicy nominalnej 40mm - Zawór kulowy z kurkiem spustowym | szt | 1
170 | KNR 2-15 0112/05 | Zawory przelotowe i zwrotne sieci wodociągowych o średnicy nominalnej 40mm - Zawór zwrotny antyskażerniowy podwójny BA DN 40 | szt | 1
171 | KNR 2-15 0118/02 | Wodomierze skrzydełkowe o średnicy nominalnej 25mm: Q=6,0m3/h | szt | 1
172 | KNR INSTAL 0111/05 | Filtr osadnikowy siatkowy o średnicy nominalnej 40mm | szt | 1
173 | KNR-W 2-18 0515/01 | Studnie rewizyjne z kręgów betonowych i żelbetowych o średnicy 1200mm i głębokości 3m, wykonywane metodą studniarską w gruncie kategorii I-II - Studnia wodomierzowa DN 1200mm wys. 2,0m | studnię | 1
174 | KNR 2-15 0123/06 | Pompa zatapialna przenośna | szt | 1
175 | KNR-W 2-01 0222/01 | Zasypanie wykopów spycharkami gąsienicowymi 74kW (100KM) z przemieszczeniem gruntu kategorii I-III na odległość do 10m - w terenach zielonych ( ziemia z wykopu ) 2,0*1,0*1,0 | m3 | 2
176 | KNR-W 2-01 0207/07 | Roboty ziemne w gruncie kategorii I-III uprzednio zmagazynowanym w hałdach wykonywane koparkami przedsiębiernymi o pojemności łyżki 0,60m3 i spycharkami gąsienicowymi 74kW (100KM), z transportem urobku samochodami samowyładowczymi 5-10t na odległość do 1km 2,0*1,40*1,0-2,0 | m3 | 0.8
177 | KNR-W 2-01 0210/04 (dopłata 18x | Nakłady uzupełniające do tablic 0201-0209 oraz 0230-0232 za każde dalsze rozpoczęte 0,5km odległości transportu ponad 1km samochodami samowyładowczymi 5-10t po drogach utwardzonych kategorii III-IV | m3 | 0.8
178 | Kalkulacja indywidualna | Opłata za wysypisko i składowanie | m3 | 0.8